## bus_data
BUS_I | BUS_TYPE | Pd | Qd | Gs | Bs | area | Vm | Va | baseKV | zone | Vmax | Vmin
1 | 1 | 0.00062301 | 0.00015614 | 0 | 0 | 1 | 0.9941 | -0.11466 | 0.4 | 1 | 1.1 | 0.9
2 | 1 | 0 | 0 | 0 | 0 | 1 | 0.99427 | -0.11131 | 0.4 | 1 | 1.1 | 0.9
3 | 1 | 0 | 0 | 0 | 0 | 1 | 0.99408 | -0.11497 | 0.4 | 1 | 1.1 | 0.9
4 | 1 | 0.00016549 | 4.1476e-05 | 0 | 0 | 1 | 0.99427 | -0.11134 | 0.4 | 1 | 1.1 | 0.9
5 | 1 | 0 | 0 | 0 | 0 | 1 | 0.99437 | -0.10933 | 0.4 | 1 | 1.1 | 0.9
6 | 1 | 0 | 0 | 0 | 0 | 1 | 0.99393 | -0.11805 | 0.4 | 1 | 1.1 | 0.9
7 | 1 | 0.0001494 | 3.7444e-05 | 0 | 0 | 1 | 0.99408 | -0.115 | 0.4 | 1 | 1.1 | 0.9
13 | 1 | 0 | 0 | 0 | 0 | 1 | 0.99456 | -0.10551 | 0.4 | 1 | 1.1 | 0.9
10 | 1 | 0 | 0 | 0 | 0 | 1 | 0.99383 | -0.11985 | 0.4 | 1 | 1.1 | 0.9
42 | 1 | 0.00010224 | 2.5624e-05 | 0 | 0 | 1 | 0.99436 | -0.10942 | 0.4 | 1 | 1.1 | 0.9
20 | 1 | 0 | 0 | 0 | 0 | 1 | 0.99389 | -0.11879 | 0.4 | 1 | 1.1 | 0.9
32 | 1 | 0 | 0 | 0 | 0 | 1 | 0.9939 | -0.11861 | 0.4 | 1 | 1.1 | 0.9
51 | 1 | 0.00052323 | 0.00013113 | 0 | 0 | 1 | 0.99392 | -0.11827 | 0.4 | 1 | 1.1 | 0.9
78 | 1 | 0.00092118 | 0.00023087 | 0 | 0 | 1 | 0.99455 | -0.10575 | 0.4 | 1 | 1.1 | 0.9
17 | 1 | 0 | 0 | 0 | 0 | 1 | 0.99357 | -0.12494 | 0.4 | 1 | 1.1 | 0.9
77 | 1 | 0.00095887 | 0.00024031 | 0 | 0 | 1 | 0.99812 | -0.036357 | 0.4 | 1 | 1.1 | 0.9
103 | 1 | 0.00052967 | 0.00013275 | 0 | 0 | 1 | 0.99356 | -0.12503 | 0.4 | 1 | 1.1 | 0.9
18 | 1 | 0 | 0 | 0 | 0 | 1 | 0.9931 | -0.13406 | 0.4 | 1 | 1.1 | 0.9
60 | 1 | 0 | 0 | 0 | 0 | 1 | 0.99356 | -0.12507 | 0.4 | 1 | 1.1 | 0.9
106 | 1 | 8.1887e-05 | 2.0523e-05 | 0 | 0 | 1 | 0.9931 | -0.13408 | 0.4 | 1 | 1.1 | 0.9
35 | 1 | 0 | 0 | 0 | 0 | 1 | 0.99234 | -0.14898 | 0.4 | 1 | 1.1 | 0.9
19 | 1 | 0 | 0 | 0 | 0 | 1 | 0.99503 | -0.095898 | 0.4 | 1 | 1.1 | 0.9
104 | 1 | 0.00073455 | 0.0001841 | 0 | 0 | 1 | 0.99499 | -0.096663 | 0.4 | 1 | 1.1 | 0.9
14 | 1 | 0 | 0 | 0 | 0 | 1 | 0.99529 | -0.090845 | 0.4 | 1 | 1.1 | 0.9
105 | 1 | 0.00019476 | 4.8811e-05 | 0 | 0 | 1 | 0.99388 | -0.11897 | 0.4 | 1 | 1.1 | 0.9
15 | 3 | 0 | 0 | 0 | 0 | 1 | 1 | 0 | 0.4 | 1 | 1.1 | 0.9
16 | 1 | 0 | 0 | 0 | 0 | 1 | 0.99761 | -0.045915 | 0.4 | 1 | 1.1 | 0.9
25 | 1 | 0 | 0 | 0 | 0 | 1 | 0.99822 | -0.034417 | 0.4 | 1 | 1.1 | 0.9
79 | 1 | 0.001818 | 0.00045563 | 0 | 0 | 1 | 0.99997 | -0.00057469 | 0.4 | 1 | 1.1 | 0.9
12 | 1 | 0 | 0 | 0 | 0 | 1 | 0.99383 | -0.11989 | 0.4 | 1 | 1.1 | 0.9
8 | 1 | 0.00010497 | 2.6308e-05 | 0 | 0 | 1 | 0.99379 | -0.12053 | 0.4 | 1 | 1.1 | 0.9
67 | 1 | 0 | 0 | 0 | 0 | 1 | 0.99332 | -0.12893 | 0.4 | 1 | 1.1 | 0.9
65 | 1 | 0.00094587 | 0.00023706 | 0 | 0 | 1 | 0.99655 | -0.066353 | 0.4 | 1 | 1.1 | 0.9
62 | 1 | 0.0011571 | 0.00029 | 0 | 0 | 1 | 0.99735 | -0.050958 | 0.4 | 1 | 1.1 | 0.9
61 | 1 | 0.0068705 | 0.0017219 | 0 | 0 | 1 | 0.9974 | -0.049972 | 0.4 | 1 | 1.1 | 0.9
40 | 1 | 6.8339e-05 | 1.7127e-05 | 0 | 0 | 1 | 0.99436 | -0.10949 | 0.4 | 1 | 1.1 | 0.9
33 | 1 | 0 | 0 | 0 | 0 | 1 | 0.99138 | -0.16765 | 0.4 | 1 | 1.1 | 0.9
100 | 1 | 0.00023091 | 5.7871e-05 | 0 | 0 | 1 | 0.99138 | -0.16774 | 0.4 | 1 | 1.1 | 0.9
98 | 1 | 0.00021471 | 5.381e-05 | 0 | 0 | 1 | 0.99139 | -0.16747 | 0.4 | 1 | 1.1 | 0.9
75 | 1 | 0.00011604 | 2.9083e-05 | 0 | 0 | 1 | 0.99389 | -0.11869 | 0.4 | 1 | 1.1 | 0.9
63 | 1 | 0.00056053 | 0.00014048 | 0 | 0 | 1 | 0.9922 | -0.15168 | 0.4 | 1 | 1.1 | 0.9
34 | 1 | 0 | 0 | 0 | 0 | 1 | 0.99207 | -0.15415 | 0.4 | 1 | 1.1 | 0.9
97 | 1 | 0.00016345 | 4.0963e-05 | 0 | 0 | 1 | 0.99207 | -0.15421 | 0.4 | 1 | 1.1 | 0.9
64 | 1 | 0.00018216 | 4.5654e-05 | 0 | 0 | 1 | 0.99213 | -0.15294 | 0.4 | 1 | 1.1 | 0.9
30 | 1 | 0 | 0 | 0 | 0 | 1 | 0.9916 | -0.16345 | 0.4 | 1 | 1.1 | 0.9
36 | 1 | 0 | 0 | 0 | 0 | 1 | 0.99261 | -0.14288 | 0.4 | 1 | 1.1 | 0.9
102 | 1 | 0.0010126 | 0.00025377 | 0 | 0 | 1 | 0.99248 | -0.14532 | 0.4 | 1 | 1.1 | 0.9
37 | 1 | 0 | 0 | 0 | 0 | 1 | 0.99195 | -0.15574 | 0.4 | 1 | 1.1 | 0.9
39 | 1 | 0 | 0 | 0 | 0 | 1 | 0.99116 | -0.17212 | 0.4 | 1 | 1.1 | 0.9
88 | 1 | 0.00025376 | 6.3598e-05 | 0 | 0 | 1 | 0.99109 | -0.1735 | 0.4 | 1 | 1.1 | 0.9
38 | 1 | 0 | 0 | 0 | 0 | 1 | 0.99129 | -0.16945 | 0.4 | 1 | 1.1 | 0.9
31 | 1 | 0.00018377 | 4.6057e-05 | 0 | 0 | 1 | 0.99156 | -0.1642 | 0.4 | 1 | 1.1 | 0.9
28 | 1 | 0.00034376 | 8.6154e-05 | 0 | 0 | 1 | 0.99156 | -0.16406 | 0.4 | 1 | 1.1 | 0.9
49 | 1 | 0.0001676 | 4.2004e-05 | 0 | 0 | 1 | 0.99194 | -0.1558 | 0.4 | 1 | 1.1 | 0.9
48 | 1 | 0.00053393 | 0.00013381 | 0 | 0 | 1 | 0.99188 | -0.15708 | 0.4 | 1 | 1.1 | 0.9
9 | 1 | 7.8923e-05 | 1.978e-05 | 0 | 0 | 1 | 0.99378 | -0.12084 | 0.4 | 1 | 1.1 | 0.9
11 | 1 | 0.00013421 | 3.3636e-05 | 0 | 0 | 1 | 0.99375 | -0.12129 | 0.4 | 1 | 1.1 | 0.9
80 | 1 | 0 | 0 | 0 | 0 | 1 | 0.99375 | -0.12138 | 0.4 | 1 | 1.1 | 0.9
96 | 1 | 9.6833e-05 | 2.4269e-05 | 0 | 0 | 1 | 0.99382 | -0.12011 | 0.4 | 1 | 1.1 | 0.9
23 | 1 | 6.2918e-05 | 1.5769e-05 | 0 | 0 | 1 | 0.99373 | -0.12166 | 0.4 | 1 | 1.1 | 0.9
22 | 1 | 0 | 0 | 0 | 0 | 1 | 0.99365 | -0.12334 | 0.4 | 1 | 1.1 | 0.9
21 | 1 | 0.001781 | 0.00044637 | 0 | 0 | 1 | 0.99362 | -0.12391 | 0.4 | 1 | 1.1 | 0.9
24 | 1 | 0 | 0 | 0 | 0 | 1 | 0.99578 | -0.081736 | 0.4 | 1 | 1.1 | 0.9
87 | 1 | 0.00057754 | 0.00014474 | 0 | 0 | 1 | 0.99575 | -0.08246 | 0.4 | 1 | 1.1 | 0.9
86 | 1 | 0.00095697 | 0.00023984 | 0 | 0 | 1 | 0.99577 | -0.082015 | 0.4 | 1 | 1.1 | 0.9
26 | 1 | 0 | 0 | 0 | 0 | 1 | 0.99556 | -0.086029 | 0.4 | 1 | 1.1 | 0.9
92 | 1 | 0.0005935 | 0.00014875 | 0 | 0 | 1 | 0.99556 | -0.086103 | 0.4 | 1 | 1.1 | 0.9
27 | 1 | 0 | 0 | 0 | 0 | 1 | 0.99436 | -0.10958 | 0.4 | 1 | 1.1 | 0.9
89 | 1 | 0.0011969 | 0.00029998 | 0 | 0 | 1 | 0.9956 | -0.085205 | 0.4 | 1 | 1.1 | 0.9
93 | 1 | 0.0012982 | 0.00032537 | 0 | 0 | 1 | 0.99424 | -0.11197 | 0.4 | 1 | 1.1 | 0.9
81 | 1 | 0.00092337 | 0.00023142 | 0 | 0 | 1 | 0.99156 | -0.16299 | 0.4 | 1 | 1.1 | 0.9
66 | 1 | 0 | 0 | 0 | 0 | 1 | 0.99676 | -0.062476 | 0.4 | 1 | 1.1 | 0.9
58 | 1 | 0.00010628 | 2.6635e-05 | 0 | 0 | 1 | 0.99355 | -0.12519 | 0.4 | 1 | 1.1 | 0.9
91 | 1 | 0.0016525 | 0.00041416 | 0 | 0 | 1 | 0.99567 | -0.083891 | 0.4 | 1 | 1.1 | 0.9
90 | 1 | 0.00032073 | 8.0383e-05 | 0 | 0 | 1 | 0.99565 | -0.084396 | 0.4 | 1 | 1.1 | 0.9
94 | 1 | 0 | 0 | 0 | 0 | 1 | 0.99419 | -0.11292 | 0.4 | 1 | 1.1 | 0.9
29 | 1 | 0.0013748 | 0.00034455 | 0 | 0 | 1 | 0.99151 | -0.16513 | 0.4 | 1 | 1.1 | 0.9
99 | 1 | 0 | 0 | 0 | 0 | 1 | 0.99151 | -0.16517 | 0.4 | 1 | 1.1 | 0.9
55 | 1 | 0.00014172 | 3.5519e-05 | 0 | 0 | 1 | 0.99126 | -0.16994 | 0.4 | 1 | 1.1 | 0.9
73 | 1 | 0 | 0 | 0 | 0 | 1 | 0.99133 | -0.16873 | 0.4 | 1 | 1.1 | 0.9
101 | 1 | 0.00013495 | 3.3821e-05 | 0 | 0 | 1 | 0.99151 | -0.16519 | 0.4 | 1 | 1.1 | 0.9
74 | 1 | 0 | 0 | 0 | 0 | 1 | 0.9914 | -0.16728 | 0.4 | 1 | 1.1 | 0.9
76 | 1 | 7.7187e-05 | 1.9345e-05 | 0 | 0 | 1 | 0.99389 | -0.11869 | 0.4 | 1 | 1.1 | 0.9
50 | 1 | 0.00017009 | 4.2629e-05 | 0 | 0 | 1 | 0.99194 | -0.15588 | 0.4 | 1 | 1.1 | 0.9
47 | 1 | 9.8964e-05 | 2.4803e-05 | 0 | 0 | 1 | 0.99186 | -0.15738 | 0.4 | 1 | 1.1 | 0.9
53 | 1 | 0 | 0 | 0 | 0 | 1 | 0.99125 | -0.17028 | 0.4 | 1 | 1.1 | 0.9
85 | 1 | 6.9561e-05 | 1.7434e-05 | 0 | 0 | 1 | 0.99108 | -0.17365 | 0.4 | 1 | 1.1 | 0.9
41 | 1 | 0.00010672 | 2.6747e-05 | 0 | 0 | 1 | 0.99435 | -0.10964 | 0.4 | 1 | 1.1 | 0.9
43 | 1 | 0.00026252 | 6.5793e-05 | 0 | 0 | 1 | 0.99433 | -0.11004 | 0.4 | 1 | 1.1 | 0.9
44 | 1 | 0.00026115 | 6.545e-05 | 0 | 0 | 1 | 0.99185 | -0.15766 | 0.4 | 1 | 1.1 | 0.9
45 | 1 | 0.00010472 | 2.6245e-05 | 0 | 0 | 1 | 0.99185 | -0.15762 | 0.4 | 1 | 1.1 | 0.9
46 | 1 | 0.00098377 | 0.00024656 | 0 | 0 | 1 | 0.99186 | -0.15748 | 0.4 | 1 | 1.1 | 0.9
52 | 1 | 0.00035936 | 9.0064e-05 | 0 | 0 | 1 | 0.99123 | -0.17065 | 0.4 | 1 | 1.1 | 0.9
54 | 1 | 0 | 0 | 0 | 0 | 1 | 0.99121 | -0.171 | 0.4 | 1 | 1.1 | 0.9
56 | 1 | 0.00012117 | 3.0368e-05 | 0 | 0 | 1 | 0.99121 | -0.17101 | 0.4 | 1 | 1.1 | 0.9
57 | 1 | 0.00078455 | 0.00019663 | 0 | 0 | 1 | 0.99119 | -0.17131 | 0.4 | 1 | 1.1 | 0.9
59 | 1 | 0.00024554 | 6.1539e-05 | 0 | 0 | 1 | 0.99355 | -0.12527 | 0.4 | 1 | 1.1 | 0.9
68 | 1 | 0.00064497 | 0.00016164 | 0 | 0 | 1 | 0.99672 | -0.063173 | 0.4 | 1 | 1.1 | 0.9
72 | 1 | 0.00044591 | 0.00011176 | 0 | 0 | 1 | 0.99153 | -0.16362 | 0.4 | 1 | 1.1 | 0.9
69 | 1 | 0.0042612 | 0.001068 | 0 | 0 | 1 | 0.99135 | -0.1672 | 0.4 | 1 | 1.1 | 0.9
70 | 1 | 0.0011787 | 0.00029542 | 0 | 0 | 1 | 0.99139 | -0.16632 | 0.4 | 1 | 1.1 | 0.9
71 | 1 | 0 | 0 | 0 | 0 | 1 | 0.99148 | -0.16459 | 0.4 | 1 | 1.1 | 0.9
82 | 1 | 0.00012892 | 3.231e-05 | 0 | 0 | 1 | 0.99104 | -0.17436 | 0.4 | 1 | 1.1 | 0.9
83 | 1 | 6.4471e-05 | 1.6158e-05 | 0 | 0 | 1 | 0.99104 | -0.17443 | 0.4 | 1 | 1.1 | 0.9
84 | 1 | 8.7428e-05 | 2.1912e-05 | 0 | 0 | 1 | 0.99105 | -0.17432 | 0.4 | 1 | 1.1 | 0.9
95 | 1 | 0.00027233 | 6.8252e-05 | 0 | 0 | 1 | 0.99419 | -0.11299 | 0.4 | 1 | 1.1 | 0.9

## generator_data
GEN_BUS | PG | QG | QMAX | QMIN | VG | MBASE | GEN_STATUS | PMAX | PMIN
15 | 0.042289 | 0.010585 | 10 | -10 | 1 | 100 | 1 | 10 | 0

## branch_data
F_BUS | T_BUS | BR_R | BR_X | BR_B | RATE_A | RATE_B | RATE_C | TAP | SHIFT | BR_STATUS | ANGMIN | ANGMAX | P_in | Q_in | P_out | Q_out
1 | 2 | 8.6899 | 5.5616 | 1.4593e-08 | 0 | 0 | 0 | 0 | 0 | 1 | -90 | 90 | -0.0016838 | -0.00041316 | 0.0016841 | 0.00041189
1 | 3 | 1.2498 | 0.79986 | 2.0987e-09 | 0 | 0 | 0 | 0 | 0 | 1 | -90 | 90 | 0.0010608 | 0.00025702 | -0.0010608 | -0.00025722
2 | 4 | 0.87719 | 0.5614 | 1.473e-09 | 0 | 0 | 0 | 0 | 0 | 1 | -90 | 90 | 0.00016549 | 4.1331e-05 | -0.00016549 | -4.1476e-05
2 | 5 | 4.6865 | 2.9993 | 7.8699e-09 | 0 | 0 | 0 | 0 | 0 | 1 | -90 | 90 | -0.0018496 | -0.00045322 | 0.0018497 | 0.00045255
3 | 6 | 14.6913 | 9.4024 | 2.4671e-08 | 0 | 0 | 0 | 0 | 0 | 1 | -90 | 90 | 0.00091137 | 0.00021995 | -0.00091123 | -0.0002223
3 | 7 | 1.0672 | 0.68302 | 1.7922e-09 | 0 | 0 | 0 | 0 | 0 | 1 | -90 | 90 | 0.0001494 | 3.7267e-05 | -0.0001494 | -3.7444e-05
5 | 13 | 3.604 | 2.3066 | 6.0522e-09 | 0 | 0 | 0 | 0 | 0 | 1 | -90 | 90 | -0.0046499 | -0.0011464 | 0.0046508 | 0.0011464
5 | 10 | 20.5191 | 13.1322 | 3.4457e-08 | 0 | 0 | 0 | 0 | 0 | 1 | -90 | 90 | 0.0022604 | 0.00056022 | -0.0022592 | -0.0005629
5 | 42 | 0.80055 | 0.51235 | 1.3443e-09 | 0 | 0 | 0 | 0 | 0 | 1 | -90 | 90 | 0.00053983 | 0.00013365 | -0.00053983 | -0.00013378
6 | 20 | 16.3211 | 10.4455 | 2.7408e-08 | 0 | 0 | 0 | 0 | 0 | 1 | -90 | 90 | 0.00019476 | 4.5417e-05 | -0.00019476 | -4.812e-05
6 | 32 | 12.4764 | 7.9849 | 2.0951e-08 | 0 | 0 | 0 | 0 | 0 | 1 | -90 | 90 | 0.00019324 | 4.6062e-05 | -0.00019323 | -4.8128e-05
6 | 51 | 1.8727 | 1.1985 | 3.1448e-09 | 0 | 0 | 0 | 0 | 0 | 1 | -90 | 90 | 0.00052323 | 0.00013083 | -0.00052323 | -0.00013113
13 | 78 | 1.1617 | 0.7435 | 1.9508e-09 | 0 | 0 | 0 | 0 | 0 | 1 | -90 | 90 | 0.00092119 | 0.00023068 | -0.00092118 | -0.00023087
13 | 17 | 13.4127 | 8.5841 | 2.2524e-08 | 0 | 0 | 0 | 0 | 0 | 1 | -90 | 90 | 0.0063796 | 0.0015834 | -0.0063737 | -0.0015818
13 | 77 | 25.5412 | 16.3463 | 4.2891e-08 | 0 | 0 | 0 | 0 | 0 | 1 | -90 | 90 | -0.011952 | -0.0029604 | 0.011991 | 0.0029812
10 | 12 | 1.7855 | 1.1427 | 2.9984e-09 | 0 | 0 | 0 | 0 | 0 | 1 | -90 | 90 | 9.6834e-05 | 2.2393e-05 | -9.6834e-05 | -2.2689e-05
10 | 8 | 1.3935 | 0.89184 | 2.3401e-09 | 0 | 0 | 0 | 0 | 0 | 1 | -90 | 90 | 0.0021624 | 0.00054051 | -0.0021623 | -0.0005407
42 | 40 | 0.67551 | 0.43233 | 1.1344e-09 | 0 | 0 | 0 | 0 | 0 | 1 | -90 | 90 | 0.00043759 | 0.00010816 | -0.00043759 | -0.00010827
20 | 105 | 4.1715 | 2.6698 | 7.005e-09 | 0 | 0 | 0 | 0 | 0 | 1 | -90 | 90 | 0.00019476 | 4.812e-05 | -0.00019476 | -4.8811e-05
32 | 75 | 1.7924 | 1.1472 | 3.01e-09 | 0 | 0 | 0 | 0 | 0 | 1 | -90 | 90 | 0.00019323 | 4.8128e-05 | -0.00019323 | -4.8425e-05
17 | 103 | 0.79609 | 0.5095 | 1.3369e-09 | 0 | 0 | 0 | 0 | 0 | 1 | -90 | 90 | 0.00052967 | 0.00013262 | -0.00052967 | -0.00013275
17 | 18 | 7.3026 | 4.6736 | 1.2263e-08 | 0 | 0 | 0 | 0 | 0 | 1 | -90 | 90 | 0.0054922 | 0.0013618 | -0.0054899 | -0.0013615
17 | 60 | 1.6732 | 1.0709 | 2.8098e-09 | 0 | 0 | 0 | 0 | 0 | 1 | -90 | 90 | 0.00035182 | 8.7425e-05 | -0.00035182 | -8.7701e-05
77 | 25 | 0.66598 | 0.42622 | 1.1184e-09 | 0 | 0 | 0 | 0 | 0 | 1 | -90 | 90 | -0.01295 | -0.0032215 | 0.012951 | 0.0032222
18 | 106 | 0.92625 | 0.5928 | 1.5554e-09 | 0 | 0 | 0 | 0 | 0 | 1 | -90 | 90 | 8.1887e-05 | 2.0369e-05 | -8.1887e-05 | -2.0523e-05
18 | 35 | 12.1062 | 7.7479 | 2.033e-08 | 0 | 0 | 0 | 0 | 0 | 1 | -90 | 90 | 0.005408 | 0.0013411 | -0.0054042 | -0.0013407
60 | 58 | 1.5238 | 0.97523 | 2.5589e-09 | 0 | 0 | 0 | 0 | 0 | 1 | -90 | 90 | 0.00035182 | 8.7701e-05 | -0.00035182 | -8.7952e-05
35 | 63 | 2.1923 | 1.4031 | 3.6814e-09 | 0 | 0 | 0 | 0 | 0 | 1 | -90 | 90 | 0.0054042 | 0.0013407 | -0.0054035 | -0.0013406
19 | 104 | 4.6153 | 2.9538 | 7.7504e-09 | 0 | 0 | 0 | 0 | 0 | 1 | -90 | 90 | 0.00073458 | 0.00018335 | -0.00073455 | -0.0001841
19 | 14 | 30.1928 | 19.3234 | 5.0702e-08 | 0 | 0 | 0 | 0 | 0 | 1 | -90 | 90 | -0.00073458 | -0.00018335 | 0.00073475 | 0.00017844
14 | 67 | 16.5744 | 10.6076 | 2.7833e-08 | 0 | 0 | 0 | 0 | 0 | 1 | -90 | 90 | 0.010176 | 0.0025465 | -0.010158 | -0.0025374
14 | 65 | 9.9547 | 6.371 | 1.6717e-08 | 0 | 0 | 0 | 0 | 0 | 1 | -90 | 90 | -0.010911 | -0.0027249 | 0.010924 | 0.0027314
15 | 16 | 9.9827 | 6.3889 | 1.6764e-08 | 0 | 0 | 0 | 0 | 0 | 1 | -90 | 90 | 0.020601 | 0.0051755 | -0.020556 | -0.0051483
15 | 25 | 7.7245 | 4.9437 | 1.2972e-08 | 0 | 0 | 0 | 0 | 0 | 1 | -90 | 90 | 0.01987 | 0.0049538 | -0.019838 | -0.0049343
15 | 79 | 1.4167 | 0.90666 | 2.3789e-09 | 0 | 0 | 0 | 0 | 0 | 1 | -90 | 90 | 0.001818 | 0.00045542 | -0.001818 | -0.00045563
16 | 62 | 1.6424 | 1.0511 | 2.758e-09 | 0 | 0 | 0 | 0 | 0 | 1 | -90 | 90 | 0.013684 | 0.003426 | -0.013681 | -0.0034242
16 | 61 | 2.6332 | 1.6852 | 4.4218e-09 | 0 | 0 | 0 | 0 | 0 | 1 | -90 | 90 | 0.0068719 | 0.0017223 | -0.0068705 | -0.0017219
25 | 24 | 30.4847 | 19.5102 | 5.1192e-08 | 0 | 0 | 0 | 0 | 0 | 1 | -90 | 90 | 0.006887 | 0.0017122 | -0.0068716 | -0.0017074
12 | 96 | 9.5295 | 6.0989 | 1.6003e-08 | 0 | 0 | 0 | 0 | 0 | 1 | -90 | 90 | 9.6834e-05 | 2.2689e-05 | -9.6833e-05 | -2.4269e-05
8 | 9 | 0.66561 | 0.42599 | 1.1177e-09 | 0 | 0 | 0 | 0 | 0 | 1 | -90 | 90 | 0.0020574 | 0.00051439 | -0.0020573 | -0.00051448
67 | 81 | 22.0651 | 14.1217 | 3.7053e-08 | 0 | 0 | 0 | 0 | 0 | 1 | -90 | 90 | 0.0068213 | 0.0017101 | -0.0068103 | -0.0017066
67 | 36 | 18.3753 | 11.7602 | 3.0857e-08 | 0 | 0 | 0 | 0 | 0 | 1 | -90 | 90 | 0.0033367 | 0.00082737 | -0.0033345 | -0.00082901
65 | 66 | 1.4522 | 0.9294 | 2.4386e-09 | 0 | 0 | 0 | 0 | 0 | 1 | -90 | 90 | -0.01187 | -0.0029684 | 0.011872 | 0.0029696
62 | 66 | 4.0949 | 2.6207 | 6.8764e-09 | 0 | 0 | 0 | 0 | 0 | 1 | -90 | 90 | 0.012524 | 0.0031342 | -0.012517 | -0.0031305
40 | 41 | 1.7216 | 1.1018 | 2.891e-09 | 0 | 0 | 0 | 0 | 0 | 1 | -90 | 90 | 0.00036925 | 9.1142e-05 | -0.00036924 | -9.1426e-05
33 | 100 | 1.7628 | 1.1282 | 2.9602e-09 | 0 | 0 | 0 | 0 | 0 | 1 | -90 | 90 | 0.00023091 | 5.7581e-05 | -0.00023091 | -5.7871e-05
33 | 98 | 3.5462 | 2.2696 | 5.9551e-09 | 0 | 0 | 0 | 0 | 0 | 1 | -90 | 90 | -0.00023091 | -5.7581e-05 | 0.00023091 | 5.6997e-05
98 | 74 | 1.8216 | 1.1658 | 3.0589e-09 | 0 | 0 | 0 | 0 | 0 | 1 | -90 | 90 | -0.00044562 | -0.00011081 | 0.00044562 | 0.00011051
75 | 76 | 0.017431 | 0.011156 | 2.9271e-11 | 0 | 0 | 0 | 0 | 0 | 1 | -90 | 90 | 7.7187e-05 | 1.9342e-05 | -7.7187e-05 | -1.9345e-05
63 | 64 | 1.1378 | 0.72818 | 1.9107e-09 | 0 | 0 | 0 | 0 | 0 | 1 | -90 | 90 | 0.0048429 | 0.0012001 | -0.0048427 | -0.0012001
34 | 97 | 1.5347 | 0.9822 | 2.5772e-09 | 0 | 0 | 0 | 0 | 0 | 1 | -90 | 90 | 0.00016345 | 4.071e-05 | -0.00016345 | -4.0963e-05
34 | 64 | 1.1401 | 0.72964 | 1.9145e-09 | 0 | 0 | 0 | 0 | 0 | 1 | -90 | 90 | -0.0046602 | -0.0011545 | 0.0046605 | 0.0011545
34 | 30 | 9.0515 | 5.793 | 1.52e-08 | 0 | 0 | 0 | 0 | 0 | 1 | -90 | 90 | 0.0044968 | 0.0011138 | -0.0044948 | -0.001114
30 | 31 | 1.1875 | 0.76002 | 1.9942e-09 | 0 | 0 | 0 | 0 | 0 | 1 | -90 | 90 | 0.0027762 | 0.00068406 | -0.0027761 | -0.0006842
30 | 28 | 1.5557 | 0.99562 | 2.6124e-09 | 0 | 0 | 0 | 0 | 0 | 1 | -90 | 90 | 0.0017186 | 0.00042995 | -0.0017186 | -0.00043018
36 | 102 | 10.6116 | 6.7914 | 1.782e-08 | 0 | 0 | 0 | 0 | 0 | 1 | -90 | 90 | 0.0010127 | 0.00025209 | -0.0010126 | -0.00025377
36 | 37 | 24.3691 | 15.5962 | 4.0922e-08 | 0 | 0 | 0 | 0 | 0 | 1 | -90 | 90 | 0.0023218 | 0.00057692 | -0.0023204 | -0.00058004
37 | 49 | 0.7512 | 0.48077 | 1.2615e-09 | 0 | 0 | 0 | 0 | 0 | 1 | -90 | 90 | 0.00033769 | 8.4158e-05 | -0.00033769 | -8.4281e-05
37 | 48 | 2.9607 | 1.8949 | 4.9719e-09 | 0 | 0 | 0 | 0 | 0 | 1 | -90 | 90 | 0.0019827 | 0.00049588 | -0.0019826 | -0.00049629
39 | 88 | 9.9262 | 6.3527 | 1.6669e-08 | 0 | 0 | 0 | 0 | 0 | 1 | -90 | 90 | 0.00060419 | 0.00014689 | -0.00060415 | -0.0001485
39 | 38 | 18.9147 | 12.1054 | 3.1763e-08 | 0 | 0 | 0 | 0 | 0 | 1 | -90 | 90 | -0.00060419 | -0.00014689 | 0.00060426 | 0.00014382
88 | 85 | 1.8677 | 1.1953 | 3.1363e-09 | 0 | 0 | 0 | 0 | 0 | 1 | -90 | 90 | 0.00035039 | 8.4906e-05 | -0.00035039 | -8.5212e-05
38 | 55 | 1.5301 | 0.97924 | 2.5694e-09 | 0 | 0 | 0 | 0 | 0 | 1 | -90 | 90 | 0.0014069 | 0.0003514 | -0.0014069 | -0.00035163
38 | 73 | 1.5638 | 1.0009 | 2.6261e-09 | 0 | 0 | 0 | 0 | 0 | 1 | -90 | 90 | -0.0020112 | -0.00049522 | 0.0020112 | 0.000495
31 | 99 | 1.6286 | 1.0423 | 2.7349e-09 | 0 | 0 | 0 | 0 | 0 | 1 | -90 | 90 | 0.0025923 | 0.00063814 | -0.0025922 | -0.00063833
28 | 29 | 3.4491 | 2.2074 | 5.792e-09 | 0 | 0 | 0 | 0 | 0 | 1 | -90 | 90 | 0.0013748 | 0.00034402 | -0.0013748 | -0.00034455
49 | 50 | 2.128 | 1.3619 | 3.5734e-09 | 0 | 0 | 0 | 0 | 0 | 1 | -90 | 90 | 0.00017009 | 4.2278e-05 | -0.00017009 | -4.2629e-05
48 | 47 | 0.90764 | 0.58089 | 1.5242e-09 | 0 | 0 | 0 | 0 | 0 | 1 | -90 | 90 | 0.0014486 | 0.00036248 | -0.0014486 | -0.00036261
9 | 11 | 0.99451 | 0.63649 | 1.6701e-09 | 0 | 0 | 0 | 0 | 0 | 1 | -90 | 90 | 0.0019784 | 0.0004947 | -0.0019784 | -0.00049484
11 | 80 | 0.21558 | 0.13797 | 3.6201e-10 | 0 | 0 | 0 | 0 | 0 | 1 | -90 | 90 | 0.0018442 | 0.0004612 | -0.0018442 | -0.00046123
80 | 23 | 0.68711 | 0.43975 | 1.1538e-09 | 0 | 0 | 0 | 0 | 0 | 1 | -90 | 90 | 0.0018442 | 0.00046123 | -0.0018441 | -0.00046133
23 | 22 | 4.1571 | 2.6605 | 6.9808e-09 | 0 | 0 | 0 | 0 | 0 | 1 | -90 | 90 | 0.0017812 | 0.00044556 | -0.0017811 | -0.00044616
22 | 21 | 1.4302 | 0.91531 | 2.4017e-09 | 0 | 0 | 0 | 0 | 0 | 1 | -90 | 90 | 0.0017811 | 0.00044616 | -0.001781 | -0.00044637
24 | 87 | 0.54057 | 0.34596 | 9.0776e-10 | 0 | 0 | 0 | 0 | 0 | 1 | -90 | 90 | 0.0059146 | 0.0014678 | -0.0059144 | -0.0014677
24 | 86 | 1.2952 | 0.82891 | 2.1749e-09 | 0 | 0 | 0 | 0 | 0 | 1 | -90 | 90 | 0.00095699 | 0.00023963 | -0.00095697 | -0.00023984
87 | 91 | 1.1834 | 0.75735 | 1.9872e-09 | 0 | 0 | 0 | 0 | 0 | 1 | -90 | 90 | 0.0053368 | 0.001323 | -0.0053365 | -0.001323
26 | 92 | 0.55055 | 0.35235 | 9.2452e-10 | 0 | 0 | 0 | 0 | 0 | 1 | -90 | 90 | 0.0005935 | 0.00014865 | -0.0005935 | -0.00014875
26 | 27 | 65.5463 | 41.9497 | 1.1007e-07 | 0 | 0 | 0 | 0 | 0 | 1 | -90 | 90 | 0.0015725 | 0.00038014 | -0.0015708 | -0.00038992
26 | 89 | 1.6615 | 1.0634 | 2.7901e-09 | 0 | 0 | 0 | 0 | 0 | 1 | -90 | 90 | -0.002166 | -0.00052879 | 0.0021661 | 0.00052857
27 | 93 | 6.7105 | 4.2947 | 1.1269e-08 | 0 | 0 | 0 | 0 | 0 | 1 | -90 | 90 | 0.0015708 | 0.00038992 | -0.0015706 | -0.00039092
89 | 90 | 1.0581 | 0.67717 | 1.7768e-09 | 0 | 0 | 0 | 0 | 0 | 1 | -90 | 90 | -0.003363 | -0.00082855 | 0.0033631 | 0.00082845
93 | 94 | 15.1679 | 9.7074 | 2.5471e-08 | 0 | 0 | 0 | 0 | 0 | 1 | -90 | 90 | 0.00027234 | 6.5555e-05 | -0.00027233 | -6.8065e-05
81 | 72 | 0.46752 | 0.29921 | 7.8509e-10 | 0 | 0 | 0 | 0 | 0 | 1 | -90 | 90 | 0.0058869 | 0.0014752 | -0.0058867 | -0.0014752
66 | 68 | 4.8012 | 3.0728 | 8.0626e-09 | 0 | 0 | 0 | 0 | 0 | 1 | -90 | 90 | 0.00064499 | 0.00016086 | -0.00064497 | -0.00016164
58 | 59 | 1.3431 | 0.8596 | 2.2555e-09 | 0 | 0 | 0 | 0 | 0 | 1 | -90 | 90 | 0.00024554 | 6.1317e-05 | -0.00024554 | -6.1539e-05
91 | 90 | 0.60284 | 0.38582 | 1.0123e-09 | 0 | 0 | 0 | 0 | 0 | 1 | -90 | 90 | 0.003684 | 0.00090879 | -0.0036839 | -0.00090884
94 | 95 | 1.1306 | 0.7236 | 1.8986e-09 | 0 | 0 | 0 | 0 | 0 | 1 | -90 | 90 | 0.00027233 | 6.8065e-05 | -0.00027233 | -6.8252e-05
99 | 101 | 0.65547 | 0.4195 | 1.1007e-09 | 0 | 0 | 0 | 0 | 0 | 1 | -90 | 90 | 0.00013495 | 3.3713e-05 | -0.00013495 | -3.3821e-05
99 | 74 | 3.7356 | 2.3908 | 6.2731e-09 | 0 | 0 | 0 | 0 | 0 | 1 | -90 | 90 | 0.0024572 | 0.00060462 | -0.002457 | -0.00060508
55 | 53 | 1.1649 | 0.74556 | 1.9562e-09 | 0 | 0 | 0 | 0 | 0 | 1 | -90 | 90 | 0.0012651 | 0.00031611 | -0.0012651 | -0.00031629
73 | 74 | 3.1435 | 2.0118 | 5.2788e-09 | 0 | 0 | 0 | 0 | 0 | 1 | -90 | 90 | -0.0020112 | -0.000495 | 0.0020114 | 0.00049457
47 | 46 | 0.33836 | 0.21655 | 5.6819e-10 | 0 | 0 | 0 | 0 | 0 | 1 | -90 | 90 | 0.0013497 | 0.00033781 | -0.0013496 | -0.00033786
53 | 52 | 1.2961 | 0.82949 | 2.1765e-09 | 0 | 0 | 0 | 0 | 0 | 1 | -90 | 90 | 0.0012651 | 0.00031629 | -0.0012651 | -0.00031649
85 | 84 | 10.3103 | 6.5986 | 1.7314e-08 | 0 | 0 | 0 | 0 | 0 | 1 | -90 | 90 | 0.00028083 | 6.7779e-05 | -0.00028082 | -6.9473e-05
41 | 43 | 6.728 | 4.3059 | 1.1298e-08 | 0 | 0 | 0 | 0 | 0 | 1 | -90 | 90 | 0.00026252 | 6.4679e-05 | -0.00026252 | -6.5793e-05
44 | 45 | 0.72077 | 0.46129 | 1.2104e-09 | 0 | 0 | 0 | 0 | 0 | 1 | -90 | 90 | -0.00026115 | -6.545e-05 | 0.00026115 | 6.5331e-05
45 | 46 | 1.6489 | 1.0553 | 2.769e-09 | 0 | 0 | 0 | 0 | 0 | 1 | -90 | 90 | -0.00036587 | -9.1577e-05 | 0.00036587 | 9.1306e-05
52 | 54 | 1.7016 | 1.089 | 2.8574e-09 | 0 | 0 | 0 | 0 | 0 | 1 | -90 | 90 | 0.00090575 | 0.00022643 | -0.00090573 | -0.0002267
54 | 56 | 0.15174 | 0.097113 | 2.5481e-10 | 0 | 0 | 0 | 0 | 0 | 1 | -90 | 90 | 0.00012117 | 3.0343e-05 | -0.00012117 | -3.0368e-05
54 | 57 | 1.7028 | 1.0898 | 2.8595e-09 | 0 | 0 | 0 | 0 | 0 | 1 | -90 | 90 | 0.00078456 | 0.00019635 | -0.00078455 | -0.00019663
72 | 71 | 0.79011 | 0.50567 | 1.3268e-09 | 0 | 0 | 0 | 0 | 0 | 1 | -90 | 90 | 0.0054408 | 0.0013634 | -0.0054406 | -0.0013634
69 | 70 | 0.91372 | 0.58478 | 1.5344e-09 | 0 | 0 | 0 | 0 | 0 | 1 | -90 | 90 | -0.0042612 | -0.001068 | 0.0042614 | 0.0010679
70 | 71 | 1.3957 | 0.89328 | 2.3438e-09 | 0 | 0 | 0 | 0 | 0 | 1 | -90 | 90 | -0.0054401 | -0.0013633 | 0.0054406 | 0.0013634
82 | 83 | 4.699 | 3.0074 | 7.8909e-09 | 0 | 0 | 0 | 0 | 0 | 1 | -90 | 90 | 6.4471e-05 | 1.5383e-05 | -6.4471e-05 | -1.6158e-05
82 | 84 | 0.79647 | 0.50974 | 1.3375e-09 | 0 | 0 | 0 | 0 | 0 | 1 | -90 | 90 | -0.00019339 | -4.7693e-05 | 0.00019339 | 4.7562e-05