## bus_data
BUS_I | BUS_TYPE | Pd | Qd | Gs | Bs | area | Vm | Va | baseKV | zone | Vmax | Vmin
1 | 1 | 0.0092112 | 0.0023085 | 0 | 0 | 1 | 0.99168 | -0.1595 | 0.4 | 1 | 1.1 | 0.9
2 | 1 | 0 | 0 | 0 | 0 | 1 | 0.99056 | -0.18101 | 0.4 | 1 | 1.1 | 0.9
3 | 1 | 0 | 0 | 0 | 0 | 1 | 0.99182 | -0.15675 | 0.4 | 1 | 1.1 | 0.9
4 | 1 | 0 | 0 | 0 | 0 | 1 | 0.99038 | -0.1846 | 0.4 | 1 | 1.1 | 0.9
5 | 1 | 0.011595 | 0.002906 | 0 | 0 | 1 | 0.98973 | -0.19715 | 0.4 | 1 | 1.1 | 0.9
6 | 1 | 0.0063218 | 0.0015844 | 0 | 0 | 1 | 0.99165 | -0.15997 | 0.4 | 1 | 1.1 | 0.9
7 | 1 | 0 | 0 | 0 | 0 | 1 | 0.99505 | -0.094373 | 0.4 | 1 | 1.1 | 0.9
15 | 1 | 0.0023309 | 0.00058419 | 0 | 0 | 1 | 0.98994 | -0.19304 | 0.4 | 1 | 1.1 | 0.9
14 | 1 | 0.0045186 | 0.0011325 | 0 | 0 | 1 | 0.99033 | -0.18563 | 0.4 | 1 | 1.1 | 0.9
25 | 1 | 0 | 0 | 0 | 0 | 1 | 0.98935 | -0.20454 | 0.4 | 1 | 1.1 | 0.9
38 | 1 | 0.0061653 | 0.0015452 | 0 | 0 | 1 | 0.99165 | -0.16005 | 0.4 | 1 | 1.1 | 0.9
20 | 1 | 0.0067118 | 0.0016821 | 0 | 0 | 1 | 0.99494 | -0.096537 | 0.4 | 1 | 1.1 | 0.9
8 | 1 | 0 | 0 | 0 | 0 | 1 | 0.99794 | -0.039113 | 0.4 | 1 | 1.1 | 0.9
16 | 1 | 0.0075058 | 0.0018811 | 0 | 0 | 1 | 0.9937 | -0.12033 | 0.4 | 1 | 1.1 | 0.9
31 | 1 | 0 | 0 | 0 | 0 | 1 | 0.99668 | -0.063105 | 0.4 | 1 | 1.1 | 0.9
85 | 3 | 0.006325 | 0.0015852 | 0 | 0 | 1 | 1 | 0 | 0.4 | 1 | 1.1 | 0.9
54 | 1 | 0.0098839 | 0.0024771 | 0 | 0 | 1 | 0.98984 | -0.19498 | 0.4 | 1 | 1.1 | 0.9
26 | 1 | 0.0081324 | 0.0020382 | 0 | 0 | 1 | 0.98893 | -0.21265 | 0.4 | 1 | 1.1 | 0.9
27 | 1 | 0.011163 | 0.0027978 | 0 | 0 | 1 | 0.98923 | -0.20699 | 0.4 | 1 | 1.1 | 0.9
53 | 1 | 0.0032216 | 0.00080741 | 0 | 0 | 1 | 0.99492 | -0.097035 | 0.4 | 1 | 1.1 | 0.9
17 | 1 | 0 | 0 | 0 | 0 | 1 | 0.9918 | -0.15701 | 0.4 | 1 | 1.1 | 0.9
51 | 1 | 0.010803 | 0.0027076 | 0 | 0 | 1 | 0.99655 | -0.065604 | 0.4 | 1 | 1.1 | 0.9
29 | 1 | 0.010458 | 0.002621 | 0 | 0 | 1 | 0.99622 | -0.071928 | 0.4 | 1 | 1.1 | 0.9
24 | 1 | 0.0039881 | 0.00099952 | 0 | 0 | 1 | 0.99976 | -0.0046432 | 0.4 | 1 | 1.1 | 0.9
9 | 1 | 0.0041776 | 0.001047 | 0 | 0 | 1 | 0.98723 | -0.24413 | 0.4 | 1 | 1.1 | 0.9
10 | 1 | 0.0032867 | 0.00082372 | 0 | 0 | 1 | 0.98735 | -0.2418 | 0.4 | 1 | 1.1 | 0.9
11 | 1 | 0 | 0 | 0 | 0 | 1 | 0.98597 | -0.26868 | 0.4 | 1 | 1.1 | 0.9
12 | 1 | 0.012969 | 0.0032503 | 0 | 0 | 1 | 0.98796 | -0.23017 | 0.4 | 1 | 1.1 | 0.9
13 | 1 | 0 | 0 | 0 | 0 | 1 | 0.98271 | -0.33203 | 0.4 | 1 | 1.1 | 0.9
33 | 1 | 0.0028164 | 0.00070585 | 0 | 0 | 1 | 0.99248 | -0.14311 | 0.4 | 1 | 1.1 | 0.9
43 | 1 | 0.0077111 | 0.0019326 | 0 | 0 | 1 | 0.98221 | -0.34174 | 0.4 | 1 | 1.1 | 0.9
45 | 1 | 0.020744 | 0.0051989 | 0 | 0 | 1 | 0.9819 | -0.34793 | 0.4 | 1 | 1.1 | 0.9
30 | 1 | 0 | 0 | 0 | 0 | 1 | 0.99505 | -0.094085 | 0.4 | 1 | 1.1 | 0.9
42 | 1 | 0 | 0 | 0 | 0 | 1 | 0.98107 | -0.36402 | 0.4 | 1 | 1.1 | 0.9
46 | 1 | 0.0055745 | 0.0013971 | 0 | 0 | 1 | 0.98181 | -0.34961 | 0.4 | 1 | 1.1 | 0.9
55 | 1 | 0 | 0 | 0 | 0 | 1 | 0.9898 | -0.19577 | 0.4 | 1 | 1.1 | 0.9
18 | 1 | 0.0078659 | 0.0019714 | 0 | 0 | 1 | 0.99127 | -0.16729 | 0.4 | 1 | 1.1 | 0.9
19 | 1 | 0 | 0 | 0 | 0 | 1 | 0.99084 | -0.17547 | 0.4 | 1 | 1.1 | 0.9
58 | 1 | 0.0040416 | 0.0010129 | 0 | 0 | 1 | 0.99123 | -0.16802 | 0.4 | 1 | 1.1 | 0.9
62 | 1 | 0 | 0 | 0 | 0 | 1 | 0.99048 | -0.18246 | 0.4 | 1 | 1.1 | 0.9
65 | 1 | 0.0075564 | 0.0018938 | 0 | 0 | 1 | 0.99033 | -0.18539 | 0.4 | 1 | 1.1 | 0.9
60 | 1 | 0.0071409 | 0.0017897 | 0 | 0 | 1 | 0.98904 | -0.2103 | 0.4 | 1 | 1.1 | 0.9
21 | 1 | 0.0084532 | 0.0021186 | 0 | 0 | 1 | 0.99959 | -0.0078039 | 0.4 | 1 | 1.1 | 0.9
22 | 1 | 0.003986 | 0.00099899 | 0 | 0 | 1 | 0.99957 | -0.0083018 | 0.4 | 1 | 1.1 | 0.9
23 | 1 | 0.0040295 | 0.0010099 | 0 | 0 | 1 | 0.99964 | -0.0070111 | 0.4 | 1 | 1.1 | 0.9
39 | 1 | 0.0053508 | 0.001341 | 0 | 0 | 1 | 0.98865 | -0.21817 | 0.4 | 1 | 1.1 | 0.9
40 | 1 | 0.0083816 | 0.0021006 | 0 | 0 | 1 | 0.98847 | -0.22165 | 0.4 | 1 | 1.1 | 0.9
28 | 1 | 0.0059381 | 0.0014882 | 0 | 0 | 1 | 0.99619 | -0.072345 | 0.4 | 1 | 1.1 | 0.9
32 | 1 | 0.0049274 | 0.0012349 | 0 | 0 | 1 | 0.99497 | -0.095714 | 0.4 | 1 | 1.1 | 0.9
48 | 1 | 0 | 0 | 0 | 0 | 1 | 0.99484 | -0.098156 | 0.4 | 1 | 1.1 | 0.9
49 | 1 | 0.0031571 | 0.00079123 | 0 | 0 | 1 | 0.9948 | -0.098957 | 0.4 | 1 | 1.1 | 0.9
50 | 1 | 0.0048811 | 0.0012233 | 0 | 0 | 1 | 0.99483 | -0.098368 | 0.4 | 1 | 1.1 | 0.9
34 | 1 | 0.0058678 | 0.0014706 | 0 | 0 | 1 | 0.97821 | -0.42008 | 0.4 | 1 | 1.1 | 0.9
35 | 1 | 0.0079177 | 0.0019844 | 0 | 0 | 1 | 0.97836 | -0.41713 | 0.4 | 1 | 1.1 | 0.9
36 | 1 | 0.014826 | 0.0037156 | 0 | 0 | 1 | 0.97809 | -0.42251 | 0.4 | 1 | 1.1 | 0.9
37 | 1 | 0.0058711 | 0.0014714 | 0 | 0 | 1 | 0.97845 | -0.41531 | 0.4 | 1 | 1.1 | 0.9
52 | 1 | 0 | 0 | 0 | 0 | 1 | 0.9789 | -0.40641 | 0.4 | 1 | 1.1 | 0.9
57 | 1 | 0 | 0 | 0 | 0 | 1 | 0.97956 | -0.39365 | 0.4 | 1 | 1.1 | 0.9
84 | 1 | 0.0082786 | 0.0020748 | 0 | 0 | 1 | 0.98816 | -0.22763 | 0.4 | 1 | 1.1 | 0.9
41 | 1 | 0.014181 | 0.0035541 | 0 | 0 | 1 | 0.98079 | -0.36948 | 0.4 | 1 | 1.1 | 0.9
44 | 1 | 0.0031467 | 0.00078863 | 0 | 0 | 1 | 0.98082 | -0.36884 | 0.4 | 1 | 1.1 | 0.9
56 | 1 | 0.005421 | 0.0013586 | 0 | 0 | 1 | 0.97946 | -0.39553 | 0.4 | 1 | 1.1 | 0.9
47 | 1 | 0.012894 | 0.0032316 | 0 | 0 | 1 | 0.98177 | -0.35047 | 0.4 | 1 | 1.1 | 0.9
86 | 1 | 0.0058139 | 0.0014571 | 0 | 0 | 1 | 0.98974 | -0.197 | 0.4 | 1 | 1.1 | 0.9
59 | 1 | 0.006774 | 0.0016977 | 0 | 0 | 1 | 0.98876 | -0.21574 | 0.4 | 1 | 1.1 | 0.9
61 | 1 | 0 | 0 | 0 | 0 | 1 | 0.98804 | -0.22977 | 0.4 | 1 | 1.1 | 0.9
63 | 1 | 0.0075501 | 0.0018922 | 0 | 0 | 1 | 0.98794 | -0.2317 | 0.4 | 1 | 1.1 | 0.9
64 | 1 | 0 | 0 | 0 | 0 | 1 | 0.98715 | -0.24702 | 0.4 | 1 | 1.1 | 0.9
71 | 1 | 0.0068995 | 0.0017292 | 0 | 0 | 1 | 0.98699 | -0.25006 | 0.4 | 1 | 1.1 | 0.9
69 | 1 | 0 | 0 | 0 | 0 | 1 | 0.98641 | -0.26143 | 0.4 | 1 | 1.1 | 0.9
68 | 1 | 0.005438 | 0.0013629 | 0 | 0 | 1 | 0.98628 | -0.26388 | 0.4 | 1 | 1.1 | 0.9
70 | 1 | 0.0069603 | 0.0017444 | 0 | 0 | 1 | 0.98624 | -0.2648 | 0.4 | 1 | 1.1 | 0.9
72 | 1 | 0 | 0 | 0 | 0 | 1 | 0.98634 | -0.26272 | 0.4 | 1 | 1.1 | 0.9
83 | 1 | 0.0044722 | 0.0011209 | 0 | 0 | 1 | 0.98628 | -0.26392 | 0.4 | 1 | 1.1 | 0.9
81 | 1 | 0.0035441 | 0.00088822 | 0 | 0 | 1 | 0.98581 | -0.27318 | 0.4 | 1 | 1.1 | 0.9
80 | 1 | 0.0036013 | 0.00090258 | 0 | 0 | 1 | 0.9857 | -0.27522 | 0.4 | 1 | 1.1 | 0.9
73 | 1 | 0.0053536 | 0.0013417 | 0 | 0 | 1 | 0.98518 | -0.2853 | 0.4 | 1 | 1.1 | 0.9
74 | 1 | 0 | 0 | 0 | 0 | 1 | 0.98516 | -0.2857 | 0.4 | 1 | 1.1 | 0.9
75 | 1 | 0 | 0 | 0 | 0 | 1 | 0.98534 | -0.28235 | 0.4 | 1 | 1.1 | 0.9
76 | 1 | 0.0072159 | 0.0018085 | 0 | 0 | 1 | 0.98508 | -0.28738 | 0.4 | 1 | 1.1 | 0.9
78 | 1 | 0.0062535 | 0.0015673 | 0 | 0 | 1 | 0.98524 | -0.28427 | 0.4 | 1 | 1.1 | 0.9
79 | 1 | 0 | 0 | 0 | 0 | 1 | 0.98546 | -0.27985 | 0.4 | 1 | 1.1 | 0.9
82 | 1 | 0.0053046 | 0.0013295 | 0 | 0 | 1 | 0.98539 | -0.28126 | 0.4 | 1 | 1.1 | 0.9

## generator_data
GEN_BUS | PG | QG | QMAX | QMIN | VG | MBASE | GEN_STATUS | PMAX | PMIN
85 | 0.40935 | 0.10431 | 10 | -10 | 1 | 100 | 1 | 10 | 0

## branch_data
F_BUS | T_BUS | BR_R | BR_X | BR_B | RATE_A | RATE_B | RATE_C | TAP | SHIFT | BR_STATUS | ANGMIN | ANGMAX | P_in | Q_in | P_out | Q_out
1 | 2 | 1.2554 | 0.80345 | 2.1081e-09 | 0 | 0 | 0 | 0 | 0 | 1 | -90 | 90 | 0.075619 | 0.019016 | -0.075542 | -0.018966
1 | 3 | 0.14321 | 0.091656 | 2.4049e-10 | 0 | 0 | 0 | 0 | 0 | 1 | -90 | 90 | -0.08483 | -0.021324 | 0.084842 | 0.021331
2 | 4 | 0.70023 | 0.44815 | 1.1759e-09 | 0 | 0 | 0 | 0 | 0 | 1 | -90 | 90 | 0.022561 | 0.0056585 | -0.022557 | -0.0056561
2 | 5 | 1.3404 | 0.85787 | 2.2509e-09 | 0 | 0 | 0 | 0 | 0 | 1 | -90 | 90 | 0.052981 | 0.013308 | -0.05294 | -0.013282
3 | 6 | 1.1372 | 0.72783 | 1.9097e-09 | 0 | 0 | 0 | 0 | 0 | 1 | -90 | 90 | 0.012489 | 0.0031306 | -0.012487 | -0.0031296
3 | 7 | 2.84 | 1.8176 | 4.7692e-09 | 0 | 0 | 0 | 0 | 0 | 1 | -90 | 90 | -0.097331 | -0.024462 | 0.097621 | 0.024647
4 | 15 | 2.0562 | 1.316 | 3.4529e-09 | 0 | 0 | 0 | 0 | 0 | 1 | -90 | 90 | 0.018038 | 0.0045237 | -0.018031 | -0.0045194
4 | 14 | 1.0005 | 0.64031 | 1.6801e-09 | 0 | 0 | 0 | 0 | 0 | 1 | -90 | 90 | 0.0045188 | 0.0011324 | -0.0045186 | -0.0011325
5 | 25 | 0.78578 | 0.5029 | 1.3195e-09 | 0 | 0 | 0 | 0 | 0 | 1 | -90 | 90 | 0.041345 | 0.010376 | -0.04133 | -0.010367
6 | 38 | 0.060492 | 0.038715 | 1.0158e-10 | 0 | 0 | 0 | 0 | 0 | 1 | -90 | 90 | 0.0061653 | 0.0015452 | -0.0061653 | -0.0015452
7 | 20 | 0.96696 | 0.61885 | 1.6238e-09 | 0 | 0 | 0 | 0 | 0 | 1 | -90 | 90 | 0.0099345 | 0.00249 | -0.0099335 | -0.0024895
7 | 8 | 1.168 | 0.74754 | 3.9229e-09 | 0 | 0 | 0 | 0 | 0 | 1 | -90 | 90 | -0.21172 | -0.053505 | 0.21228 | 0.053865
7 | 16 | 1.1116 | 0.7114 | 1.8666e-09 | 0 | 0 | 0 | 0 | 0 | 1 | -90 | 90 | 0.10416 | 0.026368 | -0.10403 | -0.026285
15 | 54 | 0.54436 | 0.34839 | 9.1413e-10 | 0 | 0 | 0 | 0 | 0 | 1 | -90 | 90 | 0.0157 | 0.0039352 | -0.015698 | -0.0039344
25 | 26 | 1.1789 | 0.75449 | 1.9797e-09 | 0 | 0 | 0 | 0 | 0 | 1 | -90 | 90 | 0.030166 | 0.0075681 | -0.030154 | -0.0075608
25 | 27 | 0.96247 | 0.61598 | 1.6162e-09 | 0 | 0 | 0 | 0 | 0 | 1 | -90 | 90 | 0.011164 | 0.0027984 | -0.011163 | -0.0027978
20 | 53 | 0.68577 | 0.4389 | 1.1516e-09 | 0 | 0 | 0 | 0 | 0 | 1 | -90 | 90 | 0.0032217 | 0.00080734 | -0.0032216 | -0.00080741
8 | 31 | 0.63828 | 0.4085 | 3.2155e-09 | 0 | 0 | 0 | 0 | 0 | 1 | -90 | 90 | 0.16956 | 0.043266 | -0.16936 | -0.043141
8 | 85 | 0.46265 | 0.2961 | 2.3307e-09 | 0 | 0 | 0 | 0 | 0 | 1 | -90 | 90 | -0.38184 | -0.097131 | 0.38256 | 0.097592
16 | 17 | 1.6881 | 1.0804 | 2.8348e-09 | 0 | 0 | 0 | 0 | 0 | 1 | -90 | 90 | 0.096527 | 0.024404 | -0.096357 | -0.024296
31 | 51 | 1.0297 | 0.659 | 1.7291e-09 | 0 | 0 | 0 | 0 | 0 | 1 | -90 | 90 | 0.010805 | 0.0027082 | -0.010803 | -0.0027076
31 | 29 | 0.25047 | 0.1603 | 1.2618e-09 | 0 | 0 | 0 | 0 | 0 | 1 | -90 | 90 | 0.15856 | 0.040433 | -0.15849 | -0.040389
85 | 24 | 1.0171 | 0.65094 | 1.708e-09 | 0 | 0 | 0 | 0 | 0 | 1 | -90 | 90 | 0.020464 | 0.005131 | -0.020459 | -0.0051283
54 | 55 | 0.59535 | 0.38102 | 9.9975e-10 | 0 | 0 | 0 | 0 | 0 | 1 | -90 | 90 | 0.0058144 | 0.0014572 | -0.0058142 | -0.0014572
26 | 39 | 1.1 | 0.70401 | 1.8472e-09 | 0 | 0 | 0 | 0 | 0 | 1 | -90 | 90 | 0.022022 | 0.0055226 | -0.022016 | -0.0055191
17 | 18 | 3.807 | 2.4365 | 6.393e-09 | 0 | 0 | 0 | 0 | 0 | 1 | -90 | 90 | 0.011913 | 0.0029874 | -0.011908 | -0.0029843
17 | 19 | 0.96742 | 0.61915 | 1.6246e-09 | 0 | 0 | 0 | 0 | 0 | 1 | -90 | 90 | 0.084444 | 0.021308 | -0.084369 | -0.021261
29 | 28 | 0.012672 | 0.0081104 | 6.3841e-11 | 0 | 0 | 0 | 0 | 0 | 1 | -90 | 90 | 0.14803 | 0.037768 | -0.14803 | -0.037767
24 | 23 | 0.64409 | 0.41222 | 1.0816e-09 | 0 | 0 | 0 | 0 | 0 | 1 | -90 | 90 | 0.016471 | 0.0041287 | -0.016469 | -0.0041277
9 | 10 | 0.093905 | 0.060099 | 1.5769e-10 | 0 | 0 | 0 | 0 | 0 | 1 | -90 | 90 | -0.109 | -0.027575 | 0.10901 | 0.027582
9 | 11 | 1.0283 | 0.65809 | 1.7267e-09 | 0 | 0 | 0 | 0 | 0 | 1 | -90 | 90 | 0.10482 | 0.026528 | -0.1047 | -0.026449
10 | 12 | 0.45559 | 0.29158 | 7.6506e-10 | 0 | 0 | 0 | 0 | 0 | 1 | -90 | 90 | -0.1123 | -0.028406 | 0.11236 | 0.028446
11 | 13 | 2.6413 | 1.6905 | 4.4355e-09 | 0 | 0 | 0 | 0 | 0 | 1 | -90 | 90 | 0.1047 | 0.026449 | -0.10438 | -0.026247
12 | 33 | 3.071 | 1.9654 | 5.157e-09 | 0 | 0 | 0 | 0 | 0 | 1 | -90 | 90 | -0.12533 | -0.031696 | 0.12586 | 0.032032
13 | 43 | 0.64719 | 0.4142 | 1.0868e-09 | 0 | 0 | 0 | 0 | 0 | 1 | -90 | 90 | 0.065137 | 0.016399 | -0.065107 | -0.01638
13 | 45 | 1.7544 | 1.1228 | 2.9461e-09 | 0 | 0 | 0 | 0 | 0 | 1 | -90 | 90 | 0.039244 | 0.0098477 | -0.039214 | -0.0098289
33 | 30 | 1.7034 | 1.0902 | 2.8604e-09 | 0 | 0 | 0 | 0 | 0 | 1 | -90 | 90 | -0.12867 | -0.032738 | 0.12898 | 0.032933
43 | 42 | 1.6811 | 1.0759 | 2.8229e-09 | 0 | 0 | 0 | 0 | 0 | 1 | -90 | 90 | 0.057396 | 0.014447 | -0.057335 | -0.014409
45 | 46 | 0.39272 | 0.25134 | 6.5949e-10 | 0 | 0 | 0 | 0 | 0 | 1 | -90 | 90 | 0.018471 | 0.00463 | -0.018469 | -0.0046291
30 | 32 | 0.55775 | 0.35696 | 9.3661e-10 | 0 | 0 | 0 | 0 | 0 | 1 | -90 | 90 | 0.012968 | 0.0032503 | -0.012967 | -0.0032497
30 | 28 | 0.68807 | 0.44037 | 2.3109e-09 | 0 | 0 | 0 | 0 | 0 | 1 | -90 | 90 | -0.14194 | -0.036183 | 0.14209 | 0.036278
42 | 44 | 0.48325 | 0.30928 | 8.1151e-10 | 0 | 0 | 0 | 0 | 0 | 1 | -90 | 90 | 0.04315 | 0.010852 | -0.04314 | -0.010846
42 | 41 | 1.6624 | 1.0639 | 2.7916e-09 | 0 | 0 | 0 | 0 | 0 | 1 | -90 | 90 | 0.014185 | 0.0035563 | -0.014181 | -0.0035542
46 | 47 | 0.28928 | 0.18514 | 4.8578e-10 | 0 | 0 | 0 | 0 | 0 | 1 | -90 | 90 | 0.012895 | 0.003232 | -0.012894 | -0.0032317
55 | 86 | 0.92945 | 0.59485 | 1.5608e-09 | 0 | 0 | 0 | 0 | 0 | 1 | -90 | 90 | 0.0058142 | 0.0014572 | -0.0058139 | -0.0014571
18 | 58 | 0.79458 | 0.50853 | 1.3343e-09 | 0 | 0 | 0 | 0 | 0 | 1 | -90 | 90 | 0.0040417 | 0.0010129 | -0.0040416 | -0.0010129
19 | 62 | 0.36578 | 0.2341 | 6.1425e-10 | 0 | 0 | 0 | 0 | 0 | 1 | -90 | 90 | 0.084369 | 0.021261 | -0.084341 | -0.021243
62 | 65 | 1.7065 | 1.0921 | 2.8656e-09 | 0 | 0 | 0 | 0 | 0 | 1 | -90 | 90 | 0.0075575 | 0.0018942 | -0.0075564 | -0.0018938
62 | 60 | 1.5976 | 1.0225 | 2.6829e-09 | 0 | 0 | 0 | 0 | 0 | 1 | -90 | 90 | 0.076784 | 0.019348 | -0.076682 | -0.019283
60 | 59 | 0.34394 | 0.22012 | 5.7756e-10 | 0 | 0 | 0 | 0 | 0 | 1 | -90 | 90 | 0.069541 | 0.017494 | -0.069523 | -0.017482
21 | 22 | 0.5594 | 0.35802 | 9.3938e-10 | 0 | 0 | 0 | 0 | 0 | 1 | -90 | 90 | 0.0039861 | 0.00099895 | -0.003986 | -0.00099899
21 | 23 | 0.28544 | 0.18268 | 4.7933e-10 | 0 | 0 | 0 | 0 | 0 | 1 | -90 | 90 | -0.012439 | -0.0031175 | 0.01244 | 0.0031178
39 | 40 | 0.91374 | 0.58479 | 1.5344e-09 | 0 | 0 | 0 | 0 | 0 | 1 | -90 | 90 | 0.016665 | 0.0041781 | -0.016663 | -0.0041765
40 | 84 | 3.1646 | 2.0254 | 5.3143e-09 | 0 | 0 | 0 | 0 | 0 | 1 | -90 | 90 | 0.008281 | 0.0020758 | -0.0082786 | -0.0020748
32 | 48 | 1.3477 | 0.86255 | 2.2632e-09 | 0 | 0 | 0 | 0 | 0 | 1 | -90 | 90 | 0.0080393 | 0.0020148 | -0.0080383 | -0.0020144
48 | 49 | 1.1252 | 0.7201 | 1.8894e-09 | 0 | 0 | 0 | 0 | 0 | 1 | -90 | 90 | 0.0031572 | 0.00079112 | -0.0031571 | -0.00079123
48 | 50 | 0.19273 | 0.12335 | 3.2365e-10 | 0 | 0 | 0 | 0 | 0 | 1 | -90 | 90 | 0.0048811 | 0.0012233 | -0.0048811 | -0.0012233
34 | 35 | 0.61252 | 0.39201 | 1.0286e-09 | 0 | 0 | 0 | 0 | 0 | 1 | -90 | 90 | -0.020695 | -0.0051873 | 0.020698 | 0.0051891
34 | 36 | 0.70204 | 0.4493 | 1.1789e-09 | 0 | 0 | 0 | 0 | 0 | 1 | -90 | 90 | 0.014827 | 0.0037167 | -0.014825 | -0.0037157
35 | 37 | 0.27224 | 0.17423 | 4.5717e-10 | 0 | 0 | 0 | 0 | 0 | 1 | -90 | 90 | -0.028615 | -0.0071735 | 0.028618 | 0.0071751
37 | 52 | 1.1082 | 0.70924 | 1.8609e-09 | 0 | 0 | 0 | 0 | 0 | 1 | -90 | 90 | -0.034489 | -0.0086465 | 0.034503 | 0.0086557
52 | 57 | 1.5913 | 1.0184 | 2.6721e-09 | 0 | 0 | 0 | 0 | 0 | 1 | -90 | 90 | -0.034503 | -0.0086557 | 0.034524 | 0.0086689
57 | 56 | 1.4954 | 0.95705 | 2.5112e-09 | 0 | 0 | 0 | 0 | 0 | 1 | -90 | 90 | 0.0054214 | 0.0013587 | -0.0054209 | -0.0013586
57 | 44 | 2.677 | 1.7133 | 4.4954e-09 | 0 | 0 | 0 | 0 | 0 | 1 | -90 | 90 | -0.039946 | -0.010028 | 0.039993 | 0.010057
59 | 61 | 0.98101 | 0.62785 | 1.6474e-09 | 0 | 0 | 0 | 0 | 0 | 1 | -90 | 90 | 0.062749 | 0.015784 | -0.062707 | -0.015758
61 | 63 | 1.1198 | 0.71665 | 1.8804e-09 | 0 | 0 | 0 | 0 | 0 | 1 | -90 | 90 | 0.0075507 | 0.0018925 | -0.00755 | -0.0018922
61 | 64 | 1.3698 | 0.8767 | 2.3003e-09 | 0 | 0 | 0 | 0 | 0 | 1 | -90 | 90 | 0.055156 | 0.013865 | -0.055111 | -0.013836
64 | 71 | 0.24138 | 0.15449 | 4.0535e-10 | 0 | 0 | 0 | 0 | 0 | 1 | -90 | 90 | 0.055111 | 0.013836 | -0.055103 | -0.013831
71 | 69 | 1.0305 | 0.65953 | 1.7305e-09 | 0 | 0 | 0 | 0 | 0 | 1 | -90 | 90 | 0.048203 | 0.012102 | -0.048177 | -0.012086
69 | 72 | 0.15797 | 0.1011 | 2.6527e-10 | 0 | 0 | 0 | 0 | 0 | 1 | -90 | 90 | 0.035777 | 0.0089775 | -0.035775 | -0.0089761
69 | 68 | 0.86115 | 0.55114 | 1.4461e-09 | 0 | 0 | 0 | 0 | 0 | 1 | -90 | 90 | 0.0124 | 0.0031082 | -0.012399 | -0.0031074
68 | 70 | 0.57608 | 0.36869 | 9.674e-10 | 0 | 0 | 0 | 0 | 0 | 1 | -90 | 90 | 0.0069606 | 0.0017445 | -0.0069603 | -0.0017444
72 | 83 | 1.1677 | 0.7473 | 1.9608e-09 | 0 | 0 | 0 | 0 | 0 | 1 | -90 | 90 | 0.0044725 | 0.0011208 | -0.0044722 | -0.0011209
72 | 81 | 1.4566 | 0.93224 | 2.4461e-09 | 0 | 0 | 0 | 0 | 0 | 1 | -90 | 90 | 0.031302 | 0.0078553 | -0.031287 | -0.0078455
81 | 80 | 0.32161 | 0.20583 | 5.4008e-10 | 0 | 0 | 0 | 0 | 0 | 1 | -90 | 90 | 0.027743 | 0.0069573 | -0.02774 | -0.0069556
80 | 79 | 0.83509 | 0.53446 | 1.4023e-09 | 0 | 0 | 0 | 0 | 0 | 1 | -90 | 90 | 0.024139 | 0.006053 | -0.024133 | -0.0060497
73 | 74 | 0.24462 | 0.15656 | 4.1078e-10 | 0 | 0 | 0 | 0 | 0 | 1 | -90 | 90 | 0.0072166 | 0.0018087 | -0.0072165 | -0.0018087
73 | 75 | 1.0208 | 0.65334 | 1.7143e-09 | 0 | 0 | 0 | 0 | 0 | 1 | -90 | 90 | -0.01257 | -0.0031505 | 0.012572 | 0.0031515
74 | 76 | 1.0116 | 0.64742 | 1.6987e-09 | 0 | 0 | 0 | 0 | 0 | 1 | -90 | 90 | 0.0072165 | 0.0018087 | -0.0072159 | -0.0018085
75 | 78 | 1.34 | 0.8576 | 2.2502e-09 | 0 | 0 | 0 | 0 | 0 | 1 | -90 | 90 | 0.0062541 | 0.0015674 | -0.0062535 | -0.0015673
75 | 79 | 0.57719 | 0.3694 | 9.6925e-10 | 0 | 0 | 0 | 0 | 0 | 1 | -90 | 90 | -0.018826 | -0.0047189 | 0.018828 | 0.0047202
79 | 82 | 1.1548 | 0.7391 | 1.9393e-09 | 0 | 0 | 0 | 0 | 0 | 1 | -90 | 90 | 0.0053049 | 0.0013295 | -0.0053046 | -0.0013295