## bus_data
BUS_I | BUS_TYPE | Pd | Qd | Gs | Bs | area | Vm | Va | baseKV | zone | Vmax | Vmin
1 | 1 | 0.0030555 | 0.00076579 | 0 | 0 | 1 | 0.98421 | -0.30393 | 0.4 | 1 | 1.1 | 0.9
2 | 1 | 0.010737 | 0.0026909 | 0 | 0 | 1 | 0.98424 | -0.30345 | 0.4 | 1 | 1.1 | 0.9
3 | 1 | 0 | 0 | 0 | 0 | 1 | 0.98451 | -0.29816 | 0.4 | 1 | 1.1 | 0.9
10 | 1 | 0.0064402 | 0.0016141 | 0 | 0 | 1 | 0.98456 | -0.29708 | 0.4 | 1 | 1.1 | 0.9
11 | 1 | 0.0068654 | 0.0017206 | 0 | 0 | 1 | 0.98442 | -0.29986 | 0.4 | 1 | 1.1 | 0.9
12 | 1 | 0.0070591 | 0.0017692 | 0 | 0 | 1 | 0.98485 | -0.29149 | 0.4 | 1 | 1.1 | 0.9
4 | 1 | 0.017188 | 0.0043078 | 0 | 0 | 1 | 0.99392 | -0.11619 | 0.4 | 1 | 1.1 | 0.9
6 | 1 | 0 | 0 | 0 | 0 | 1 | 0.99422 | -0.11036 | 0.4 | 1 | 1.1 | 0.9
5 | 1 | 0.012325 | 0.0030889 | 0 | 0 | 1 | 0.98341 | -0.31961 | 0.4 | 1 | 1.1 | 0.9
7 | 1 | 0.0044567 | 0.0011169 | 0 | 0 | 1 | 0.9835 | -0.31777 | 0.4 | 1 | 1.1 | 0.9
8 | 1 | 0 | 0 | 0 | 0 | 1 | 0.99343 | -0.12547 | 0.4 | 1 | 1.1 | 0.9
9 | 1 | 0 | 0 | 0 | 0 | 1 | 0.99552 | -0.085392 | 0.4 | 1 | 1.1 | 0.9
14 | 1 | 0.0075348 | 0.0018884 | 0 | 0 | 1 | 0.98363 | -0.31528 | 0.4 | 1 | 1.1 | 0.9
41 | 1 | 0.0087083 | 0.0021825 | 0 | 0 | 1 | 0.99332 | -0.12758 | 0.4 | 1 | 1.1 | 0.9
40 | 1 | 0.005952 | 0.0014917 | 0 | 0 | 1 | 0.99249 | -0.14359 | 0.4 | 1 | 1.1 | 0.9
72 | 1 | 0.0059305 | 0.0014863 | 0 | 0 | 1 | 0.99543 | -0.087066 | 0.4 | 1 | 1.1 | 0.9
65 | 1 | 0 | 0 | 0 | 0 | 1 | 0.99719 | -0.053505 | 0.4 | 1 | 1.1 | 0.9
15 | 1 | 0.016091 | 0.0040327 | 0 | 0 | 1 | 0.98371 | -0.31378 | 0.4 | 1 | 1.1 | 0.9
30 | 1 | 0 | 0 | 0 | 0 | 1 | 0.99218 | -0.14947 | 0.4 | 1 | 1.1 | 0.9
61 | 1 | 0 | 0 | 0 | 0 | 1 | 0.99677 | -0.061647 | 0.4 | 1 | 1.1 | 0.9
64 | 1 | 0.010318 | 0.0025859 | 0 | 0 | 1 | 0.99663 | -0.064225 | 0.4 | 1 | 1.1 | 0.9
60 | 1 | 0 | 0 | 0 | 0 | 1 | 0.99673 | -0.062306 | 0.4 | 1 | 1.1 | 0.9
69 | 1 | 0.011517 | 0.0028865 | 0 | 0 | 1 | 0.99895 | -0.019893 | 0.4 | 1 | 1.1 | 0.9
35 | 1 | 0.0059396 | 0.0014886 | 0 | 0 | 1 | 0.99502 | -0.095072 | 0.4 | 1 | 1.1 | 0.9
13 | 1 | 0 | 0 | 0 | 0 | 1 | 0.98489 | -0.29075 | 0.4 | 1 | 1.1 | 0.9
39 | 1 | 0.0072009 | 0.0018047 | 0 | 0 | 1 | 0.98433 | -0.30165 | 0.4 | 1 | 1.1 | 0.9
28 | 1 | 0.0077678 | 0.0019468 | 0 | 0 | 1 | 0.98637 | -0.26186 | 0.4 | 1 | 1.1 | 0.9
27 | 1 | 0.0065706 | 0.0016467 | 0 | 0 | 1 | 0.98723 | -0.24513 | 0.4 | 1 | 1.1 | 0.9
16 | 1 | 0.0064549 | 0.0016177 | 0 | 0 | 1 | 0.99013 | -0.1891 | 0.4 | 1 | 1.1 | 0.9
17 | 1 | 0 | 0 | 0 | 0 | 1 | 0.99019 | -0.18787 | 0.4 | 1 | 1.1 | 0.9
19 | 1 | 0 | 0 | 0 | 0 | 1 | 0.99073 | -0.17746 | 0.4 | 1 | 1.1 | 0.9
20 | 1 | 0 | 0 | 0 | 0 | 1 | 0.9901 | -0.18972 | 0.4 | 1 | 1.1 | 0.9
34 | 1 | 0.0073115 | 0.0018324 | 0 | 0 | 1 | 0.99275 | -0.13869 | 0.4 | 1 | 1.1 | 0.9
36 | 1 | 0.0075869 | 0.0019015 | 0 | 0 | 1 | 0.99064 | -0.17923 | 0.4 | 1 | 1.1 | 0.9
21 | 1 | 0 | 0 | 0 | 0 | 1 | 0.98819 | -0.2266 | 0.4 | 1 | 1.1 | 0.9
52 | 1 | 0.005041 | 0.0012634 | 0 | 0 | 1 | 0.99003 | -0.191 | 0.4 | 1 | 1.1 | 0.9
44 | 1 | 0 | 0 | 0 | 0 | 1 | 0.98492 | -0.29024 | 0.4 | 1 | 1.1 | 0.9
45 | 1 | 0 | 0 | 0 | 0 | 1 | 0.98679 | -0.25376 | 0.4 | 1 | 1.1 | 0.9
43 | 1 | 0.0035891 | 0.00089951 | 0 | 0 | 1 | 0.98813 | -0.22789 | 0.4 | 1 | 1.1 | 0.9
32 | 1 | 0.0083987 | 0.0021049 | 0 | 0 | 1 | 0.99255 | -0.1424 | 0.4 | 1 | 1.1 | 0.9
53 | 1 | 0.002612 | 0.00065463 | 0 | 0 | 1 | 0.99 | -0.19166 | 0.4 | 1 | 1.1 | 0.9
75 | 1 | 0.013537 | 0.0033926 | 0 | 0 | 1 | 0.98466 | -0.29526 | 0.4 | 1 | 1.1 | 0.9
76 | 1 | 0.013558 | 0.0033978 | 0 | 0 | 1 | 0.98489 | -0.29086 | 0.4 | 1 | 1.1 | 0.9
62 | 1 | 0.016126 | 0.0040415 | 0 | 0 | 1 | 0.98392 | -0.3098 | 0.4 | 1 | 1.1 | 0.9
74 | 1 | 0.0056899 | 0.001426 | 0 | 0 | 1 | 0.98673 | -0.25496 | 0.4 | 1 | 1.1 | 0.9
47 | 1 | 0 | 0 | 0 | 0 | 1 | 0.98623 | -0.2647 | 0.4 | 1 | 1.1 | 0.9
22 | 1 | 0.0090164 | 0.0022597 | 0 | 0 | 1 | 0.98435 | -0.30142 | 0.4 | 1 | 1.1 | 0.9
23 | 1 | 0.0030555 | 0.00076578 | 0 | 0 | 1 | 0.98426 | -0.30316 | 0.4 | 1 | 1.1 | 0.9
24 | 1 | 0 | 0 | 0 | 0 | 1 | 0.9852 | -0.28484 | 0.4 | 1 | 1.1 | 0.9
25 | 1 | 0.011079 | 0.0027767 | 0 | 0 | 1 | 0.98419 | -0.30454 | 0.4 | 1 | 1.1 | 0.9
26 | 1 | 0.0054993 | 0.0013783 | 0 | 0 | 1 | 0.98562 | -0.27669 | 0.4 | 1 | 1.1 | 0.9
48 | 1 | 0 | 0 | 0 | 0 | 1 | 0.98583 | -0.27251 | 0.4 | 1 | 1.1 | 0.9
29 | 1 | 0 | 0 | 0 | 0 | 1 | 0.98925 | -0.20607 | 0.4 | 1 | 1.1 | 0.9
31 | 1 | 0.012464 | 0.0031238 | 0 | 0 | 1 | 0.98897 | -0.21148 | 0.4 | 1 | 1.1 | 0.9
42 | 1 | 0.0055211 | 0.0013837 | 0 | 0 | 1 | 0.99209 | -0.15122 | 0.4 | 1 | 1.1 | 0.9
37 | 1 | 0.0062283 | 0.001561 | 0 | 0 | 1 | 0.98874 | -0.21585 | 0.4 | 1 | 1.1 | 0.9
38 | 1 | 0 | 0 | 0 | 0 | 1 | 0.98869 | -0.21686 | 0.4 | 1 | 1.1 | 0.9
33 | 1 | 0.0098815 | 0.0024765 | 0 | 0 | 1 | 0.99254 | -0.14264 | 0.4 | 1 | 1.1 | 0.9
50 | 1 | 0 | 0 | 0 | 0 | 1 | 0.99477 | -0.099801 | 0.4 | 1 | 1.1 | 0.9
49 | 1 | 0.0066976 | 0.0016786 | 0 | 0 | 1 | 0.99465 | -0.10213 | 0.4 | 1 | 1.1 | 0.9
58 | 1 | 0.0038266 | 0.00095904 | 0 | 0 | 1 | 0.98863 | -0.21815 | 0.4 | 1 | 1.1 | 0.9
46 | 1 | 0.0030113 | 0.00075472 | 0 | 0 | 1 | 0.98619 | -0.26554 | 0.4 | 1 | 1.1 | 0.9
51 | 1 | 0.0063592 | 0.0015938 | 0 | 0 | 1 | 0.99463 | -0.10256 | 0.4 | 1 | 1.1 | 0.9
54 | 1 | 0.019836 | 0.0049715 | 0 | 0 | 1 | 0.99573 | -0.082068 | 0.4 | 1 | 1.1 | 0.9
55 | 1 | 0.0072784 | 0.0018241 | 0 | 0 | 1 | 0.99624 | -0.072236 | 0.4 | 1 | 1.1 | 0.9
57 | 1 | 0 | 0 | 0 | 0 | 1 | 0.99665 | -0.064292 | 0.4 | 1 | 1.1 | 0.9
66 | 1 | 0 | 0 | 0 | 0 | 1 | 0.9969 | -0.059567 | 0.4 | 1 | 1.1 | 0.9
68 | 1 | 0 | 0 | 0 | 0 | 1 | 0.99766 | -0.04499 | 0.4 | 1 | 1.1 | 0.9
67 | 1 | 0.0035916 | 0.00090014 | 0 | 0 | 1 | 0.99679 | -0.061772 | 0.4 | 1 | 1.1 | 0.9
59 | 1 | 0.0079292 | 0.0019872 | 0 | 0 | 1 | 0.99665 | -0.063933 | 0.4 | 1 | 1.1 | 0.9
70 | 1 | 0.0089686 | 0.0022477 | 0 | 0 | 1 | 0.99886 | -0.021601 | 0.4 | 1 | 1.1 | 0.9
71 | 3 | 0 | 0 | 0 | 0 | 1 | 1 | 0 | 0.4 | 1 | 1.1 | 0.9
73 | 1 | 0.02245 | 0.0056265 | 0 | 0 | 1 | 0.99721 | -0.053541 | 0.4 | 1 | 1.1 | 0.9

## generator_data
GEN_BUS | PG | QG | QMAX | QMIN | VG | MBASE | GEN_STATUS | PMAX | PMIN
71 | 0.40803 | 0.10372 | 10 | -10 | 1 | 100 | 1 | 10 | 0

## branch_data
F_BUS | T_BUS | BR_R | BR_X | BR_B | RATE_A | RATE_B | RATE_C | TAP | SHIFT | BR_STATUS | ANGMIN | ANGMAX | P_in | Q_in | P_out | Q_out
1 | 2 | 0.68164 | 0.43625 | 1.1447e-09 | 0 | 0 | 0 | 0 | 0 | 1 | -90 | 90 | -0.0030555 | -0.0007658 | 0.0030556 | 0.00076573
2 | 3 | 1.6648 | 1.0655 | 2.7957e-09 | 0 | 0 | 0 | 0 | 0 | 1 | -90 | 90 | -0.013792 | -0.0034566 | 0.013796 | 0.0034586
3 | 10 | 0.22739 | 0.14553 | 3.8184e-10 | 0 | 0 | 0 | 0 | 0 | 1 | -90 | 90 | -0.020662 | -0.0051794 | 0.020663 | 0.00518
3 | 11 | 1.0763 | 0.68881 | 1.8073e-09 | 0 | 0 | 0 | 0 | 0 | 1 | -90 | 90 | 0.0068659 | 0.0017208 | -0.0068654 | -0.0017206
10 | 12 | 0.8966 | 0.57382 | 1.5056e-09 | 0 | 0 | 0 | 0 | 0 | 1 | -90 | 90 | -0.027103 | -0.0067941 | 0.02711 | 0.0067986
12 | 13 | 0.093551 | 0.059873 | 1.571e-10 | 0 | 0 | 0 | 0 | 0 | 1 | -90 | 90 | -0.034169 | -0.0085678 | 0.03417 | 0.0085685
4 | 6 | 1.5012 | 0.96077 | 2.5209e-09 | 0 | 0 | 0 | 0 | 0 | 1 | -90 | 90 | -0.017188 | -0.0043078 | 0.017193 | 0.0043106
6 | 8 | 0.48195 | 0.30845 | 8.0933e-10 | 0 | 0 | 0 | 0 | 0 | 1 | -90 | 90 | 0.13982 | 0.035433 | -0.13972 | -0.035368
6 | 9 | 0.71008 | 0.45445 | 2.3848e-09 | 0 | 0 | 0 | 0 | 0 | 1 | -90 | 90 | -0.15701 | -0.039743 | 0.1572 | 0.039864
5 | 7 | 0.64739 | 0.41433 | 1.0871e-09 | 0 | 0 | 0 | 0 | 0 | 1 | -90 | 90 | -0.012325 | -0.0030889 | 0.012326 | 0.0030895
7 | 14 | 0.64289 | 0.41145 | 1.0796e-09 | 0 | 0 | 0 | 0 | 0 | 1 | -90 | 90 | -0.016782 | -0.0042064 | 0.016784 | 0.0042076
8 | 41 | 1.0689 | 0.6841 | 1.795e-09 | 0 | 0 | 0 | 0 | 0 | 1 | -90 | 90 | 0.0087091 | 0.0021829 | -0.0087082 | -0.0021825
8 | 40 | 0.61533 | 0.39381 | 1.0333e-09 | 0 | 0 | 0 | 0 | 0 | 1 | -90 | 90 | 0.13101 | 0.033185 | -0.13089 | -0.033112
9 | 72 | 1.2534 | 0.8022 | 2.1049e-09 | 0 | 0 | 0 | 0 | 0 | 1 | -90 | 90 | 0.0059309 | 0.0014864 | -0.0059304 | -0.0014863
9 | 65 | 0.87622 | 0.56078 | 4.4142e-09 | 0 | 0 | 0 | 0 | 0 | 1 | -90 | 90 | -0.16313 | -0.04135 | 0.16338 | 0.04151
14 | 15 | 0.26799 | 0.17151 | 4.5002e-10 | 0 | 0 | 0 | 0 | 0 | 1 | -90 | 90 | -0.024319 | -0.006096 | 0.024321 | 0.0060971
40 | 30 | 0.20922 | 0.1339 | 3.5134e-10 | 0 | 0 | 0 | 0 | 0 | 1 | -90 | 90 | 0.12494 | 0.031621 | -0.12491 | -0.031598
65 | 69 | 0.45391 | 0.2905 | 2.2867e-09 | 0 | 0 | 0 | 0 | 0 | 1 | -90 | 90 | -0.33334 | -0.084589 | 0.33388 | 0.084934
65 | 35 | 1.2287 | 0.78635 | 4.1265e-09 | 0 | 0 | 0 | 0 | 0 | 1 | -90 | 90 | 0.1517 | 0.0385 | -0.1514 | -0.038307
65 | 61 | 1.9878 | 1.2722 | 3.3381e-09 | 0 | 0 | 0 | 0 | 0 | 1 | -90 | 90 | 0.018256 | 0.0045783 | -0.018249 | -0.0045741
15 | 39 | 1.3022 | 0.83339 | 2.1867e-09 | 0 | 0 | 0 | 0 | 0 | 1 | -90 | 90 | -0.040411 | -0.01013 | 0.040435 | 0.010145
30 | 42 | 1.3938 | 0.89202 | 2.3405e-09 | 0 | 0 | 0 | 0 | 0 | 1 | -90 | 90 | 0.0055216 | 0.0013838 | -0.0055211 | -0.0013837
30 | 29 | 2.0988 | 1.3433 | 3.5245e-09 | 0 | 0 | 0 | 0 | 0 | 1 | -90 | 90 | 0.11938 | 0.030214 | -0.11906 | -0.030008
61 | 64 | 1.1127 | 0.71213 | 1.8685e-09 | 0 | 0 | 0 | 0 | 0 | 1 | -90 | 90 | 0.010319 | 0.0025865 | -0.010318 | -0.0025859
61 | 60 | 0.37031 | 0.237 | 6.2185e-10 | 0 | 0 | 0 | 0 | 0 | 1 | -90 | 90 | 0.0079301 | 0.0019876 | -0.0079298 | -0.0019875
60 | 59 | 0.91344 | 0.5846 | 1.5339e-09 | 0 | 0 | 0 | 0 | 0 | 1 | -90 | 90 | 0.0079298 | 0.0019875 | -0.0079292 | -0.0019872
69 | 70 | 0.85187 | 0.5452 | 1.4305e-09 | 0 | 0 | 0 | 0 | 0 | 1 | -90 | 90 | 0.0089693 | 0.0022481 | -0.0089686 | -0.0022477
69 | 71 | 0.25367 | 0.16235 | 1.278e-09 | 0 | 0 | 0 | 0 | 0 | 1 | -90 | 90 | -0.35436 | -0.090068 | 0.3547 | 0.090286
35 | 50 | 1.607 | 1.0285 | 2.6985e-09 | 0 | 0 | 0 | 0 | 0 | 1 | -90 | 90 | 0.013061 | 0.0032748 | -0.013058 | -0.0032732
35 | 34 | 1.4691 | 0.94025 | 2.4671e-09 | 0 | 0 | 0 | 0 | 0 | 1 | -90 | 90 | 0.13239 | 0.033544 | -0.13212 | -0.033367
13 | 39 | 0.99464 | 0.63657 | 1.6703e-09 | 0 | 0 | 0 | 0 | 0 | 1 | -90 | 90 | 0.04766 | 0.011965 | -0.047636 | -0.011949
13 | 28 | 1.5389 | 0.98492 | 2.5843e-09 | 0 | 0 | 0 | 0 | 0 | 1 | -90 | 90 | -0.081831 | -0.020533 | 0.081944 | 0.020605
28 | 27 | 0.81532 | 0.5218 | 1.3691e-09 | 0 | 0 | 0 | 0 | 0 | 1 | -90 | 90 | -0.089711 | -0.022552 | 0.089783 | 0.022598
27 | 29 | 1.7794 | 1.1388 | 2.9882e-09 | 0 | 0 | 0 | 0 | 0 | 1 | -90 | 90 | -0.096354 | -0.024245 | 0.096534 | 0.02436
16 | 17 | 0.83979 | 0.53747 | 1.4102e-09 | 0 | 0 | 0 | 0 | 0 | 1 | -90 | 90 | -0.0064549 | -0.0016177 | 0.0064552 | 0.0016179
17 | 19 | 0.46586 | 0.29815 | 7.823e-10 | 0 | 0 | 0 | 0 | 0 | 1 | -90 | 90 | -0.098688 | -0.024892 | 0.098737 | 0.024923
17 | 20 | 0.088594 | 0.0567 | 1.4877e-10 | 0 | 0 | 0 | 0 | 0 | 1 | -90 | 90 | 0.092233 | 0.023274 | -0.092225 | -0.023269
19 | 34 | 1.6142 | 1.0331 | 2.7107e-09 | 0 | 0 | 0 | 0 | 0 | 1 | -90 | 90 | -0.10632 | -0.026825 | 0.10652 | 0.026951
19 | 36 | 1.026 | 0.65667 | 1.723e-09 | 0 | 0 | 0 | 0 | 0 | 1 | -90 | 90 | 0.0075875 | 0.0019017 | -0.0075869 | -0.0019015
20 | 21 | 1.9214 | 1.2297 | 3.2266e-09 | 0 | 0 | 0 | 0 | 0 | 1 | -90 | 90 | 0.084571 | 0.02135 | -0.084422 | -0.021255
20 | 52 | 0.73441 | 0.47002 | 1.2333e-09 | 0 | 0 | 0 | 0 | 0 | 1 | -90 | 90 | 0.0076536 | 0.0019181 | -0.0076531 | -0.0019179
34 | 32 | 0.89662 | 0.57384 | 1.5057e-09 | 0 | 0 | 0 | 0 | 0 | 1 | -90 | 90 | 0.018284 | 0.0045834 | -0.01828 | -0.0045815
21 | 44 | 6.4235 | 4.1111 | 1.0787e-08 | 0 | 0 | 0 | 0 | 0 | 1 | -90 | 90 | 0.04337 | 0.010926 | -0.043239 | -0.010843
21 | 45 | 3.1775 | 2.0336 | 5.3359e-09 | 0 | 0 | 0 | 0 | 0 | 1 | -90 | 90 | 0.037463 | 0.00943 | -0.037414 | -0.0093995
21 | 43 | 1.5726 | 1.0064 | 2.6408e-09 | 0 | 0 | 0 | 0 | 0 | 1 | -90 | 90 | 0.0035893 | 0.0008994 | -0.0035891 | -0.00089951
52 | 53 | 1.1126 | 0.71208 | 1.8684e-09 | 0 | 0 | 0 | 0 | 0 | 1 | -90 | 90 | 0.0026121 | 0.0006545 | -0.002612 | -0.00065463
44 | 75 | 1.6101 | 1.0305 | 2.7038e-09 | 0 | 0 | 0 | 0 | 0 | 1 | -90 | 90 | 0.01354 | 0.0033944 | -0.013537 | -0.0033926
44 | 76 | 0.19766 | 0.1265 | 3.3192e-10 | 0 | 0 | 0 | 0 | 0 | 1 | -90 | 90 | 0.013558 | 0.0033981 | -0.013558 | -0.0033979
44 | 62 | 5.2673 | 3.3711 | 8.8453e-09 | 0 | 0 | 0 | 0 | 0 | 1 | -90 | 90 | 0.016141 | 0.0040503 | -0.016126 | -0.0040416
45 | 74 | 0.92234 | 0.5903 | 1.5489e-09 | 0 | 0 | 0 | 0 | 0 | 1 | -90 | 90 | 0.0056902 | 0.0014261 | -0.0056898 | -0.001426
45 | 47 | 1.5077 | 0.96495 | 2.5319e-09 | 0 | 0 | 0 | 0 | 0 | 1 | -90 | 90 | 0.031724 | 0.0079734 | -0.031707 | -0.007963
32 | 33 | 0.10676 | 0.068329 | 1.7928e-10 | 0 | 0 | 0 | 0 | 0 | 1 | -90 | 90 | 0.0098816 | 0.0024766 | -0.0098815 | -0.0024765
47 | 46 | 1.2183 | 0.77974 | 2.0459e-09 | 0 | 0 | 0 | 0 | 0 | 1 | -90 | 90 | 0.0030115 | 0.0007546 | -0.0030113 | -0.00075472
47 | 48 | 1.1873 | 0.75985 | 1.9937e-09 | 0 | 0 | 0 | 0 | 0 | 1 | -90 | 90 | 0.028696 | 0.0072085 | -0.028685 | -0.0072018
22 | 23 | 0.53626 | 0.34321 | 9.0053e-10 | 0 | 0 | 0 | 0 | 0 | 1 | -90 | 90 | 0.014136 | 0.0035435 | -0.014135 | -0.0035429
22 | 24 | 3.1127 | 1.9921 | 5.227e-09 | 0 | 0 | 0 | 0 | 0 | 1 | -90 | 90 | -0.023153 | -0.0058033 | 0.023171 | 0.0058145
23 | 25 | 0.53801 | 0.34433 | 9.0346e-10 | 0 | 0 | 0 | 0 | 0 | 1 | -90 | 90 | 0.01108 | 0.0027771 | -0.011079 | -0.0027767
24 | 26 | 1.5322 | 0.98062 | 2.573e-09 | 0 | 0 | 0 | 0 | 0 | 1 | -90 | 90 | -0.023171 | -0.0058145 | 0.02318 | 0.00582
26 | 48 | 0.63586 | 0.40695 | 1.0678e-09 | 0 | 0 | 0 | 0 | 0 | 1 | -90 | 90 | -0.028679 | -0.0071983 | 0.028685 | 0.0072018
29 | 31 | 1.0553 | 0.67538 | 1.7721e-09 | 0 | 0 | 0 | 0 | 0 | 1 | -90 | 90 | 0.022527 | 0.0056482 | -0.022521 | -0.0056446
31 | 37 | 1.9039 | 1.2185 | 3.1971e-09 | 0 | 0 | 0 | 0 | 0 | 1 | -90 | 90 | 0.010057 | 0.0025209 | -0.010055 | -0.0025198
37 | 38 | 1.1523 | 0.73746 | 1.935e-09 | 0 | 0 | 0 | 0 | 0 | 1 | -90 | 90 | 0.003827 | 0.00095888 | -0.0038269 | -0.00095896
38 | 58 | 1.472 | 0.9421 | 2.4719e-09 | 0 | 0 | 0 | 0 | 0 | 1 | -90 | 90 | 0.0038268 | 0.00095896 | -0.0038266 | -0.00095905
50 | 49 | 0.79152 | 0.50657 | 1.3292e-09 | 0 | 0 | 0 | 0 | 0 | 1 | -90 | 90 | 0.013058 | 0.0032732 | -0.013057 | -0.0032724
49 | 51 | 0.30082 | 0.19252 | 5.0515e-10 | 0 | 0 | 0 | 0 | 0 | 1 | -90 | 90 | 0.0063593 | 0.0015938 | -0.0063592 | -0.0015938
54 | 55 | 2.2039 | 1.4105 | 3.7009e-09 | 0 | 0 | 0 | 0 | 0 | 1 | -90 | 90 | -0.019836 | -0.0049715 | 0.019846 | 0.004977
55 | 57 | 1.3038 | 0.83441 | 2.1894e-09 | 0 | 0 | 0 | 0 | 0 | 1 | -90 | 90 | -0.027124 | -0.0068012 | 0.027134 | 0.0068075
57 | 66 | 0.77602 | 0.49665 | 1.3031e-09 | 0 | 0 | 0 | 0 | 0 | 1 | -90 | 90 | -0.027134 | -0.0068075 | 0.02714 | 0.0068113
66 | 68 | 2.1162 | 1.3543 | 3.5536e-09 | 0 | 0 | 0 | 0 | 0 | 1 | -90 | 90 | -0.030732 | -0.0077112 | 0.030754 | 0.0077246
66 | 67 | 2.7332 | 1.7492 | 4.5897e-09 | 0 | 0 | 0 | 0 | 0 | 1 | -90 | 90 | 0.003592 | 0.00089992 | -0.0035916 | -0.00090014
68 | 73 | 1.6986 | 1.0871 | 2.8524e-09 | 0 | 0 | 0 | 0 | 0 | 1 | -90 | 90 | 0.022459 | 0.0056321 | -0.02245 | -0.0056265
68 | 71 | 3.7844 | 2.422 | 6.3551e-09 | 0 | 0 | 0 | 0 | 0 | 1 | -90 | 90 | -0.053213 | -0.013357 | 0.053327 | 0.013429