## bus_data
BUS_I | BUS_TYPE | Pd | Qd | Gs | Bs | area | Vm | Va | baseKV | zone | Vmax | Vmin
1 | 1 | 0.0014429 | 0.00036162 | 0 | 0 | 1 | 0.99765 | -0.045522 | 0.4 | 1 | 1.1 | 0.9
3 | 1 | 0 | 0 | 0 | 0 | 1 | 0.99795 | -0.039724 | 0.4 | 1 | 1.1 | 0.9
4 | 1 | 0 | 0 | 0 | 0 | 1 | 0.99932 | -0.013083 | 0.4 | 1 | 1.1 | 0.9
12 | 1 | 0.0018363 | 0.00046023 | 0 | 0 | 1 | 0.99585 | -0.080499 | 0.4 | 1 | 1.1 | 0.9
5 | 1 | 0 | 0 | 0 | 0 | 1 | 0.99923 | -0.014868 | 0.4 | 1 | 1.1 | 0.9
15 | 3 | 0.0017276 | 0.00043297 | 0 | 0 | 1 | 1 | 0 | 0.4 | 1 | 1.1 | 0.9
7 | 1 | 0.00047704 | 0.00011956 | 0 | 0 | 1 | 0.99887 | -0.021748 | 0.4 | 1 | 1.1 | 0.9
9 | 1 | 0.00092158 | 0.00023097 | 0 | 0 | 1 | 0.99575 | -0.082473 | 0.4 | 1 | 1.1 | 0.9
10 | 1 | 0.00068214 | 0.00017096 | 0 | 0 | 1 | 0.99553 | -0.086632 | 0.4 | 1 | 1.1 | 0.9
11 | 1 | 0 | 0 | 0 | 0 | 1 | 0.99579 | -0.081579 | 0.4 | 1 | 1.1 | 0.9
13 | 1 | 0.0011246 | 0.00028185 | 0 | 0 | 1 | 0.99507 | -0.095699 | 0.4 | 1 | 1.1 | 0.9
6 | 1 | 0.0031926 | 0.00080014 | 0 | 0 | 1 | 0.99881 | -0.022899 | 0.4 | 1 | 1.1 | 0.9

## generator_data
GEN_BUS | PG | QG | QMAX | QMIN | VG | MBASE | GEN_STATUS | PMAX | PMIN
15 | 0.01143 | 0.0028506 | 10 | -10 | 1 | 100 | 1 | 10 | 0

## branch_data
F_BUS | T_BUS | BR_R | BR_X | BR_B | RATE_A | RATE_B | RATE_C | TAP | SHIFT | BR_STATUS | ANGMIN | ANGMAX | P_in | Q_in | P_out | Q_out
1 | 3 | 17.8851 | 11.4465 | 3.0034e-08 | 0 | 0 | 0 | 0 | 0 | 1 | -90 | 90 | -0.0014429 | -0.00036162 | 0.0014433 | 0.00035889
3 | 4 | 19.6606 | 12.5828 | 3.3015e-08 | 0 | 0 | 0 | 0 | 0 | 1 | -90 | 90 | -0.0060178 | -0.0014945 | 0.0060254 | 0.0014961
3 | 12 | 39.5381 | 25.3044 | 6.6395e-08 | 0 | 0 | 0 | 0 | 0 | 1 | -90 | 90 | 0.0045746 | 0.0011356 | -0.0045657 | -0.0011366
4 | 5 | 2.1735 | 1.391 | 3.6499e-09 | 0 | 0 | 0 | 0 | 0 | 1 | -90 | 90 | 0.0036713 | 0.00091874 | -0.003671 | -0.0009189
4 | 15 | 6.0183 | 3.8517 | 1.0106e-08 | 0 | 0 | 0 | 0 | 0 | 1 | -90 | 90 | -0.0096967 | -0.0024148 | 0.0097028 | 0.0024176
12 | 11 | 1.7463 | 1.1177 | 2.9326e-09 | 0 | 0 | 0 | 0 | 0 | 1 | -90 | 90 | 0.0027294 | 0.00067635 | -0.0027293 | -0.00067655
5 | 7 | 8.3825 | 5.3648 | 1.4077e-08 | 0 | 0 | 0 | 0 | 0 | 1 | -90 | 90 | 0.003671 | 0.0009189 | -0.0036698 | -0.00091954
7 | 6 | 1.6119 | 1.0316 | 2.7068e-09 | 0 | 0 | 0 | 0 | 0 | 1 | -90 | 90 | 0.0031928 | 0.00079998 | -0.0031926 | -0.00080014
9 | 10 | 10.1321 | 6.4845 | 1.7015e-08 | 0 | 0 | 0 | 0 | 0 | 1 | -90 | 90 | 0.0018076 | 0.00044574 | -0.0018072 | -0.0004472
9 | 11 | 1.4445 | 0.92447 | 2.4257e-09 | 0 | 0 | 0 | 0 | 0 | 1 | -90 | 90 | -0.0027292 | -0.00067671 | 0.0027293 | 0.00067655
10 | 13 | 35.5595 | 22.7581 | 5.9714e-08 | 0 | 0 | 0 | 0 | 0 | 1 | -90 | 90 | 0.0011251 | 0.00027624 | -0.0011246 | -0.00028185