## bus_data
BUS_I | BUS_TYPE | Pd | Qd | Gs | Bs | area | Vm | Va | baseKV | zone | Vmax | Vmin
1 | 1 | 0.01148 | 0.0028771 | 0 | 0 | 1 | 0.99934 | -0.012642 | 0.4 | 1 | 1.1 | 0.9
2 | 1 | 0.0099943 | 0.0025048 | 0 | 0 | 1 | 0.9994 | -0.011546 | 0.4 | 1 | 1.1 | 0.9
3 | 1 | 0.011053 | 0.0027701 | 0 | 0 | 1 | 0.99836 | -0.031438 | 0.4 | 1 | 1.1 | 0.9
4 | 3 | 0.01711 | 0.0042881 | 0 | 0 | 1 | 1 | 0 | 0.4 | 1 | 1.1 | 0.9
5 | 1 | 0.035619 | 0.008927 | 0 | 0 | 1 | 0.99832 | -0.032216 | 0.4 | 1 | 1.1 | 0.9
10 | 1 | 0.029965 | 0.0075098 | 0 | 0 | 1 | 0.99926 | -0.014247 | 0.4 | 1 | 1.1 | 0.9
16 | 1 | 0.019208 | 0.004814 | 0 | 0 | 1 | 0.99767 | -0.044825 | 0.4 | 1 | 1.1 | 0.9
13 | 1 | 0 | 0 | 0 | 0 | 1 | 0.99818 | -0.034922 | 0.4 | 1 | 1.1 | 0.9
15 | 1 | 0.0042615 | 0.001068 | 0 | 0 | 1 | 0.9976 | -0.046256 | 0.4 | 1 | 1.1 | 0.9
6 | 1 | 0.051525 | 0.012913 | 0 | 0 | 1 | 0.99432 | -0.10926 | 0.4 | 1 | 1.1 | 0.9
7 | 1 | 0.04379 | 0.010975 | 0 | 0 | 1 | 0.99488 | -0.098438 | 0.4 | 1 | 1.1 | 0.9
9 | 1 | 0 | 0 | 0 | 0 | 1 | 0.99672 | -0.062892 | 0.4 | 1 | 1.1 | 0.9
18 | 1 | 0.003058 | 0.00076641 | 0 | 0 | 1 | 0.99666 | -0.064132 | 0.4 | 1 | 1.1 | 0.9
11 | 1 | 0.018937 | 0.004746 | 0 | 0 | 1 | 0.99779 | -0.042365 | 0.4 | 1 | 1.1 | 0.9
12 | 1 | 0.018507 | 0.0046383 | 0 | 0 | 1 | 0.99734 | -0.051137 | 0.4 | 1 | 1.1 | 0.9
14 | 1 | 0.0086162 | 0.0021594 | 0 | 0 | 1 | 0.99723 | -0.053146 | 0.4 | 1 | 1.1 | 0.9

## generator_data
GEN_BUS | PG | QG | QMAX | QMIN | VG | MBASE | GEN_STATUS | PMAX | PMIN
4 | 0.28387 | 0.071432 | 10 | -10 | 1 | 100 | 1 | 10 | 0

## branch_data
F_BUS | T_BUS | BR_R | BR_X | BR_B | RATE_A | RATE_B | RATE_C | TAP | SHIFT | BR_STATUS | ANGMIN | ANGMAX | P_in | Q_in | P_out | Q_out
1 | 2 | 0.060106 | 0.038468 | 1.0093e-10 | 0 | 0 | 0 | 0 | 0 | 1 | -90 | 90 | -0.081701 | -0.020506 | 0.081705 | 0.020509
1 | 3 | 1.1984 | 0.76696 | 2.0124e-09 | 0 | 0 | 0 | 0 | 0 | 1 | -90 | 90 | 0.070221 | 0.017629 | -0.070158 | -0.017589
2 | 4 | 0.56454 | 0.3613 | 9.4801e-10 | 0 | 0 | 0 | 0 | 0 | 1 | -90 | 90 | -0.091699 | -0.023014 | 0.09175 | 0.023046
3 | 5 | 0.058807 | 0.037637 | 9.8753e-11 | 0 | 0 | 0 | 0 | 0 | 1 | -90 | 90 | 0.059105 | 0.014819 | -0.059103 | -0.014818
4 | 10 | 0.36589 | 0.23417 | 1.2288e-09 | 0 | 0 | 0 | 0 | 0 | 1 | -90 | 90 | 0.17501 | 0.044097 | -0.17489 | -0.044021
5 | 16 | 2.3985 | 1.535 | 4.0277e-09 | 0 | 0 | 0 | 0 | 0 | 1 | -90 | 90 | 0.023484 | 0.0058906 | -0.02347 | -0.0058819
10 | 13 | 0.63997 | 0.40958 | 2.1494e-09 | 0 | 0 | 0 | 0 | 0 | 1 | -90 | 90 | 0.14492 | 0.036512 | -0.14478 | -0.03642
16 | 15 | 1.4977 | 0.95853 | 2.515e-09 | 0 | 0 | 0 | 0 | 0 | 1 | -90 | 90 | 0.0042618 | 0.001068 | -0.0042615 | -0.001068
13 | 11 | 0.72146 | 0.46174 | 1.2115e-09 | 0 | 0 | 0 | 0 | 0 | 1 | -90 | 90 | 0.046089 | 0.011561 | -0.046072 | -0.011551
13 | 9 | 1.268 | 0.8115 | 2.1293e-09 | 0 | 0 | 0 | 0 | 0 | 1 | -90 | 90 | 0.098693 | 0.024859 | -0.098561 | -0.024775
6 | 7 | 0.93163 | 0.59624 | 1.5645e-09 | 0 | 0 | 0 | 0 | 0 | 1 | -90 | 90 | -0.051525 | -0.012913 | 0.051552 | 0.01293
7 | 9 | 1.6576 | 1.0609 | 2.7835e-09 | 0 | 0 | 0 | 0 | 0 | 1 | -90 | 90 | -0.095341 | -0.023905 | 0.095503 | 0.024008
9 | 18 | 1.8042 | 1.1547 | 3.0297e-09 | 0 | 0 | 0 | 0 | 0 | 1 | -90 | 90 | 0.0030582 | 0.00076623 | -0.003058 | -0.00076641
11 | 12 | 1.4425 | 0.92319 | 2.4223e-09 | 0 | 0 | 0 | 0 | 0 | 1 | -90 | 90 | 0.027135 | 0.0068051 | -0.027124 | -0.0067981
12 | 14 | 1.0396 | 0.66535 | 1.7458e-09 | 0 | 0 | 0 | 0 | 0 | 1 | -90 | 90 | 0.008617 | 0.0021598 | -0.0086162 | -0.0021594