## bus_data
BUS_I | BUS_TYPE | Pd | Qd | Gs | Bs | area | Vm | Va | baseKV | zone | Vmax | Vmin
1 | 1 | 0.018948 | 0.0047489 | 0 | 0 | 1 | 0.98497 | -0.28856 | 0.4 | 1 | 1.1 | 0.9
2 | 1 | 0 | 0 | 0 | 0 | 1 | 0.98578 | -0.27278 | 0.4 | 1 | 1.1 | 0.9
42 | 1 | 0.0039544 | 0.00099105 | 0 | 0 | 1 | 0.98784 | -0.23285 | 0.4 | 1 | 1.1 | 0.9
83 | 1 | 0.0038347 | 0.00096107 | 0 | 0 | 1 | 0.98282 | -0.33016 | 0.4 | 1 | 1.1 | 0.9
49 | 1 | 0.004588 | 0.0011499 | 0 | 0 | 1 | 0.98093 | -0.36738 | 0.4 | 1 | 1.1 | 0.9
50 | 1 | 0.0025741 | 0.00064513 | 0 | 0 | 1 | 0.98045 | -0.37688 | 0.4 | 1 | 1.1 | 0.9
51 | 1 | 0 | 0 | 0 | 0 | 1 | 0.98129 | -0.36039 | 0.4 | 1 | 1.1 | 0.9
40 | 1 | 0.0030486 | 0.00076404 | 0 | 0 | 1 | 0.98804 | -0.22902 | 0.4 | 1 | 1.1 | 0.9
82 | 1 | 0 | 0 | 0 | 0 | 1 | 0.98253 | -0.33566 | 0.4 | 1 | 1.1 | 0.9
11 | 1 | 0.0019955 | 0.00050013 | 0 | 0 | 1 | 0.97876 | -0.40925 | 0.4 | 1 | 1.1 | 0.9
3 | 1 | 0.00073613 | 0.00018449 | 0 | 0 | 1 | 0.97225 | -0.53736 | 0.4 | 1 | 1.1 | 0.9
4 | 1 | 0 | 0 | 0 | 0 | 1 | 0.97219 | -0.5386 | 0.4 | 1 | 1.1 | 0.9
84 | 1 | 0.008078 | 0.0020245 | 0 | 0 | 1 | 0.97273 | -0.52785 | 0.4 | 1 | 1.1 | 0.9
6 | 1 | 0.00033495 | 8.3947e-05 | 0 | 0 | 1 | 0.97206 | -0.54116 | 0.4 | 1 | 1.1 | 0.9
9 | 1 | 0.00049721 | 0.00012461 | 0 | 0 | 1 | 0.97201 | -0.54199 | 0.4 | 1 | 1.1 | 0.9
7 | 1 | 0.0017454 | 0.00043745 | 0 | 0 | 1 | 0.97189 | -0.54442 | 0.4 | 1 | 1.1 | 0.9
8 | 1 | 0.00094932 | 0.00023792 | 0 | 0 | 1 | 0.97189 | -0.54451 | 0.4 | 1 | 1.1 | 0.9
12 | 1 | 0.0031921 | 0.00080002 | 0 | 0 | 1 | 0.97872 | -0.41002 | 0.4 | 1 | 1.1 | 0.9
13 | 1 | 0.011398 | 0.0028566 | 0 | 0 | 1 | 0.98636 | -0.26146 | 0.4 | 1 | 1.1 | 0.9
15 | 1 | 0 | 0 | 0 | 0 | 1 | 0.98644 | -0.25996 | 0.4 | 1 | 1.1 | 0.9
14 | 1 | 0.013162 | 0.0032988 | 0 | 0 | 1 | 0.98063 | -0.37318 | 0.4 | 1 | 1.1 | 0.9
16 | 1 | 0.0035109 | 0.0008799 | 0 | 0 | 1 | 0.98092 | -0.36749 | 0.4 | 1 | 1.1 | 0.9
17 | 1 | 0.0090026 | 0.0022563 | 0 | 0 | 1 | 0.98532 | -0.28182 | 0.4 | 1 | 1.1 | 0.9
18 | 1 | 0 | 0 | 0 | 0 | 1 | 0.98919 | -0.20685 | 0.4 | 1 | 1.1 | 0.9
53 | 1 | 0.0037727 | 0.00094552 | 0 | 0 | 1 | 0.98123 | -0.36149 | 0.4 | 1 | 1.1 | 0.9
55 | 1 | 0 | 0 | 0 | 0 | 1 | 0.98447 | -0.29829 | 0.4 | 1 | 1.1 | 0.9
66 | 1 | 0 | 0 | 0 | 0 | 1 | 0.9907 | -0.1777 | 0.4 | 1 | 1.1 | 0.9
41 | 1 | 0.007479 | 0.0018744 | 0 | 0 | 1 | 0.98899 | -0.21059 | 0.4 | 1 | 1.1 | 0.9
56 | 1 | 0.010595 | 0.0026554 | 0 | 0 | 1 | 0.98358 | -0.31563 | 0.4 | 1 | 1.1 | 0.9
70 | 1 | 0.011938 | 0.002992 | 0 | 0 | 1 | 0.99041 | -0.18325 | 0.4 | 1 | 1.1 | 0.9
31 | 1 | 0 | 0 | 0 | 0 | 1 | 0.9933 | -0.12774 | 0.4 | 1 | 1.1 | 0.9
19 | 1 | 0.013001 | 0.0032585 | 0 | 0 | 1 | 0.9852 | -0.28484 | 0.4 | 1 | 1.1 | 0.9
20 | 1 | 0 | 0 | 0 | 0 | 1 | 0.98528 | -0.28336 | 0.4 | 1 | 1.1 | 0.9
22 | 1 | 0.0069106 | 0.001732 | 0 | 0 | 1 | 0.98545 | -0.27998 | 0.4 | 1 | 1.1 | 0.9
38 | 1 | 0.0032932 | 0.00082535 | 0 | 0 | 1 | 0.98548 | -0.27937 | 0.4 | 1 | 1.1 | 0.9
36 | 1 | 0.007248 | 0.0018165 | 0 | 0 | 1 | 0.98595 | -0.27017 | 0.4 | 1 | 1.1 | 0.9
23 | 1 | 0.011072 | 0.0027749 | 0 | 0 | 1 | 0.99938 | -0.011869 | 0.4 | 1 | 1.1 | 0.9
24 | 3 | 0.0055333 | 0.0013868 | 0 | 0 | 1 | 1 | 0 | 0.4 | 1 | 1.1 | 0.9
25 | 1 | 0 | 0 | 0 | 0 | 1 | 0.9983 | -0.032244 | 0.4 | 1 | 1.1 | 0.9
26 | 1 | 0.0070237 | 0.0017603 | 0 | 0 | 1 | 0.99832 | -0.031916 | 0.4 | 1 | 1.1 | 0.9
27 | 1 | 0.010004 | 0.0025072 | 0 | 0 | 1 | 0.99787 | -0.040549 | 0.4 | 1 | 1.1 | 0.9
28 | 1 | 0 | 0 | 0 | 0 | 1 | 0.99805 | -0.037024 | 0.4 | 1 | 1.1 | 0.9
34 | 1 | 0 | 0 | 0 | 0 | 1 | 0.99707 | -0.055694 | 0.4 | 1 | 1.1 | 0.9
60 | 1 | 0.020137 | 0.0050467 | 0 | 0 | 1 | 0.99735 | -0.050588 | 0.4 | 1 | 1.1 | 0.9
81 | 1 | 0.0048766 | 0.0012222 | 0 | 0 | 1 | 0.99765 | -0.044865 | 0.4 | 1 | 1.1 | 0.9
68 | 1 | 0 | 0 | 0 | 0 | 1 | 0.99477 | -0.099737 | 0.4 | 1 | 1.1 | 0.9
35 | 1 | 0.0089321 | 0.0022386 | 0 | 0 | 1 | 0.99655 | -0.065675 | 0.4 | 1 | 1.1 | 0.9
32 | 1 | 0.0076433 | 0.0019156 | 0 | 0 | 1 | 0.99697 | -0.057701 | 0.4 | 1 | 1.1 | 0.9
47 | 1 | 0.011009 | 0.0027591 | 0 | 0 | 1 | 0.99156 | -0.16154 | 0.4 | 1 | 1.1 | 0.9
67 | 1 | 0.0093836 | 0.0023517 | 0 | 0 | 1 | 0.99389 | -0.11655 | 0.4 | 1 | 1.1 | 0.9
29 | 1 | 0.029712 | 0.0074466 | 0 | 0 | 1 | 0.99211 | -0.15074 | 0.4 | 1 | 1.1 | 0.9
30 | 1 | 0 | 0 | 0 | 0 | 1 | 0.99312 | -0.13125 | 0.4 | 1 | 1.1 | 0.9
33 | 1 | 0.010089 | 0.0025286 | 0 | 0 | 1 | 0.99555 | -0.084754 | 0.4 | 1 | 1.1 | 0.9
64 | 1 | 0.0090413 | 0.002266 | 0 | 0 | 1 | 0.99649 | -0.066968 | 0.4 | 1 | 1.1 | 0.9
65 | 1 | 0.021056 | 0.0052771 | 0 | 0 | 1 | 0.99614 | -0.073716 | 0.4 | 1 | 1.1 | 0.9
37 | 1 | 0.0095544 | 0.0023946 | 0 | 0 | 1 | 0.98648 | -0.25986 | 0.4 | 1 | 1.1 | 0.9
39 | 1 | 0.0053984 | 0.001353 | 0 | 0 | 1 | 0.9868 | -0.25368 | 0.4 | 1 | 1.1 | 0.9
61 | 1 | 0.007956 | 0.001994 | 0 | 0 | 1 | 0.98685 | -0.2527 | 0.4 | 1 | 1.1 | 0.9
62 | 1 | 0.0040861 | 0.0010241 | 0 | 0 | 1 | 0.98818 | -0.22688 | 0.4 | 1 | 1.1 | 0.9
44 | 1 | 0.011723 | 0.0029382 | 0 | 0 | 1 | 0.99059 | -0.1802 | 0.4 | 1 | 1.1 | 0.9
45 | 1 | 0.0069842 | 0.0017504 | 0 | 0 | 1 | 0.99106 | -0.17106 | 0.4 | 1 | 1.1 | 0.9
46 | 1 | 0.004729 | 0.0011852 | 0 | 0 | 1 | 0.9895 | -0.2012 | 0.4 | 1 | 1.1 | 0.9
48 | 1 | 0.006807 | 0.001706 | 0 | 0 | 1 | 0.98894 | -0.21219 | 0.4 | 1 | 1.1 | 0.9
63 | 1 | 0.01085 | 0.0027193 | 0 | 0 | 1 | 0.98819 | -0.22671 | 0.4 | 1 | 1.1 | 0.9
86 | 1 | 0.023612 | 0.0059178 | 0 | 0 | 1 | 0.98158 | -0.35507 | 0.4 | 1 | 1.1 | 0.9
85 | 1 | 0 | 0 | 0 | 0 | 1 | 0.98179 | -0.35096 | 0.4 | 1 | 1.1 | 0.9
52 | 1 | 0.0023952 | 0.0006003 | 0 | 0 | 1 | 0.98036 | -0.3786 | 0.4 | 1 | 1.1 | 0.9
54 | 1 | 0.0033281 | 0.00083411 | 0 | 0 | 1 | 0.98186 | -0.34919 | 0.4 | 1 | 1.1 | 0.9
57 | 1 | 0.0099807 | 0.0025014 | 0 | 0 | 1 | 0.98027 | -0.38036 | 0.4 | 1 | 1.1 | 0.9
58 | 1 | 0.0027017 | 0.00067711 | 0 | 0 | 1 | 0.98217 | -0.34304 | 0.4 | 1 | 1.1 | 0.9
59 | 1 | 0.010588 | 0.0026536 | 0 | 0 | 1 | 0.98305 | -0.32588 | 0.4 | 1 | 1.1 | 0.9
87 | 1 | 0 | 0 | 0 | 0 | 1 | 0.9827 | -0.33321 | 0.4 | 1 | 1.1 | 0.9
69 | 1 | 0.0098986 | 0.0024808 | 0 | 0 | 1 | 0.99074 | -0.17703 | 0.4 | 1 | 1.1 | 0.9
74 | 1 | 0.024676 | 0.0061844 | 0 | 0 | 1 | 0.98605 | -0.2679 | 0.4 | 1 | 1.1 | 0.9
71 | 1 | 0.0015438 | 0.00038692 | 0 | 0 | 1 | 0.98571 | -0.27451 | 0.4 | 1 | 1.1 | 0.9
72 | 1 | 0.0014713 | 0.00036875 | 0 | 0 | 1 | 0.98578 | -0.27304 | 0.4 | 1 | 1.1 | 0.9
73 | 1 | 0 | 0 | 0 | 0 | 1 | 0.9856 | -0.27665 | 0.4 | 1 | 1.1 | 0.9
75 | 1 | 0.0013184 | 0.00033043 | 0 | 0 | 1 | 0.98558 | -0.27699 | 0.4 | 1 | 1.1 | 0.9
89 | 1 | 0.033486 | 0.0083925 | 0 | 0 | 1 | 0.98506 | -0.28724 | 0.4 | 1 | 1.1 | 0.9
90 | 1 | 0.023609 | 0.005917 | 0 | 0 | 1 | 0.9833 | -0.32137 | 0.4 | 1 | 1.1 | 0.9
78 | 1 | 0 | 0 | 0 | 0 | 1 | 0.98554 | -0.27774 | 0.4 | 1 | 1.1 | 0.9
76 | 1 | 0.0013187 | 0.00033049 | 0 | 0 | 1 | 0.98553 | -0.27803 | 0.4 | 1 | 1.1 | 0.9
77 | 1 | 0.0013204 | 0.00033093 | 0 | 0 | 1 | 0.98551 | -0.27844 | 0.4 | 1 | 1.1 | 0.9
80 | 1 | 0.0055169 | 0.0013827 | 0 | 0 | 1 | 0.98533 | -0.28189 | 0.4 | 1 | 1.1 | 0.9
88 | 1 | 0 | 0 | 0 | 0 | 1 | 0.98314 | -0.32446 | 0.4 | 1 | 1.1 | 0.9

## generator_data
GEN_BUS | PG | QG | QMAX | QMIN | VG | MBASE | GEN_STATUS | PMAX | PMIN
24 | 0.55217 | 0.14069 | 10 | -10 | 1 | 100 | 1 | 10 | 0

## branch_data
F_BUS | T_BUS | BR_R | BR_X | BR_B | RATE_A | RATE_B | RATE_C | TAP | SHIFT | BR_STATUS | ANGMIN | ANGMAX | P_in | Q_in | P_out | Q_out
1 | 2 | 3.6245 | 2.3197 | 6.0865e-09 | 0 | 0 | 0 | 0 | 0 | 1 | -90 | 90 | -0.018948 | -0.004749 | 0.018963 | 0.0047575
2 | 42 | 4.3186 | 2.7639 | 2.1756e-08 | 0 | 0 | 0 | 0 | 0 | 1 | -90 | 90 | -0.040525 | -0.010222 | 0.040603 | 0.01027
2 | 83 | 11.6431 | 7.4516 | 3.9104e-08 | 0 | 0 | 0 | 0 | 0 | 1 | -90 | 90 | 0.021562 | 0.005465 | -0.021503 | -0.0054308
42 | 40 | 0.37774 | 0.24175 | 1.903e-09 | 0 | 0 | 0 | 0 | 0 | 1 | -90 | 90 | -0.044557 | -0.011261 | 0.044565 | 0.011266
83 | 82 | 1.3574 | 0.86875 | 2.2795e-09 | 0 | 0 | 0 | 0 | 0 | 1 | -90 | 90 | 0.017668 | 0.0044697 | -0.017664 | -0.004467
49 | 50 | 2.7412 | 1.7544 | 4.6033e-09 | 0 | 0 | 0 | 0 | 0 | 1 | -90 | 90 | 0.014959 | 0.0037517 | -0.014952 | -0.0037479
49 | 51 | 1.5431 | 0.98759 | 2.5913e-09 | 0 | 0 | 0 | 0 | 0 | 1 | -90 | 90 | -0.019546 | -0.0049016 | 0.019553 | 0.0049055
50 | 52 | 0.59736 | 0.38231 | 1.0031e-09 | 0 | 0 | 0 | 0 | 0 | 1 | -90 | 90 | 0.012378 | 0.0031027 | -0.012377 | -0.0031022
51 | 54 | 1.2091 | 0.77386 | 2.0305e-09 | 0 | 0 | 0 | 0 | 0 | 1 | -90 | 90 | -0.040008 | -0.010035 | 0.040029 | 0.010049
51 | 53 | 0.23199 | 0.14847 | 3.8957e-10 | 0 | 0 | 0 | 0 | 0 | 1 | -90 | 90 | 0.020455 | 0.0051297 | -0.020454 | -0.0051291
40 | 41 | 1.7046 | 1.091 | 8.5876e-09 | 0 | 0 | 0 | 0 | 0 | 1 | -90 | 90 | -0.047614 | -0.01203 | 0.047656 | 0.012056
82 | 11 | 18.0668 | 11.5627 | 3.0339e-08 | 0 | 0 | 0 | 0 | 0 | 1 | -90 | 90 | 0.017664 | 0.004467 | -0.017602 | -0.0044302
11 | 12 | 1.0387 | 0.66477 | 1.7443e-09 | 0 | 0 | 0 | 0 | 0 | 1 | -90 | 90 | 0.0031922 | 0.00079995 | -0.0031921 | -0.00080004
11 | 84 | 40.9585 | 26.2134 | 6.878e-08 | 0 | 0 | 0 | 0 | 0 | 1 | -90 | 90 | 0.012414 | 0.0031302 | -0.012344 | -0.0030919
3 | 4 | 1.4845 | 0.95005 | 2.4928e-09 | 0 | 0 | 0 | 0 | 0 | 1 | -90 | 90 | 0.0035279 | 0.00088309 | -0.0035277 | -0.00088319
3 | 84 | 9.4495 | 6.0477 | 1.5868e-08 | 0 | 0 | 0 | 0 | 0 | 1 | -90 | 90 | -0.004264 | -0.0010676 | 0.004266 | 0.0010673
4 | 6 | 3.0772 | 1.9694 | 5.1675e-09 | 0 | 0 | 0 | 0 | 0 | 1 | -90 | 90 | 0.0035277 | 0.00088319 | -0.0035273 | -0.0008834
6 | 9 | 1.1036 | 0.70628 | 1.8532e-09 | 0 | 0 | 0 | 0 | 0 | 1 | -90 | 90 | 0.0031923 | 0.00079945 | -0.0031922 | -0.00079955
9 | 7 | 3.8024 | 2.4336 | 6.3853e-09 | 0 | 0 | 0 | 0 | 0 | 1 | -90 | 90 | 0.002695 | 0.00067493 | -0.0026947 | -0.00067533
7 | 8 | 0.4271 | 0.27335 | 7.1722e-10 | 0 | 0 | 0 | 0 | 0 | 1 | -90 | 90 | 0.0009493 | 0.00023787 | -0.00094929 | -0.00023793
13 | 15 | 0.57253 | 0.36642 | 9.6143e-10 | 0 | 0 | 0 | 0 | 0 | 1 | -90 | 90 | -0.011398 | -0.0028566 | 0.011399 | 0.0028571
15 | 17 | 1.2495 | 0.79967 | 2.0982e-09 | 0 | 0 | 0 | 0 | 0 | 1 | -90 | 90 | 0.076512 | 0.019295 | -0.076432 | -0.019244
15 | 18 | 2.6518 | 1.6971 | 4.4531e-09 | 0 | 0 | 0 | 0 | 0 | 1 | -90 | 90 | -0.087911 | -0.022152 | 0.088135 | 0.022295
14 | 16 | 1.8618 | 1.1916 | 3.1265e-09 | 0 | 0 | 0 | 0 | 0 | 1 | -90 | 90 | -0.013162 | -0.0032988 | 0.013166 | 0.0033008
16 | 53 | 1.5543 | 0.99472 | 2.61e-09 | 0 | 0 | 0 | 0 | 0 | 1 | -90 | 90 | -0.016677 | -0.0041807 | 0.016681 | 0.0041835
17 | 55 | 1.0658 | 0.68212 | 1.7898e-09 | 0 | 0 | 0 | 0 | 0 | 1 | -90 | 90 | 0.067429 | 0.016988 | -0.067376 | -0.016954
18 | 66 | 0.89872 | 0.57518 | 4.5276e-09 | 0 | 0 | 0 | 0 | 0 | 1 | -90 | 90 | -0.14328 | -0.036231 | 0.14348 | 0.036359
18 | 41 | 0.29889 | 0.19129 | 1.5057e-09 | 0 | 0 | 0 | 0 | 0 | 1 | -90 | 90 | 0.055145 | 0.013937 | -0.055135 | -0.013931
55 | 56 | 1.1196 | 0.71654 | 1.8801e-09 | 0 | 0 | 0 | 0 | 0 | 1 | -90 | 90 | 0.067376 | 0.016954 | -0.06732 | -0.016918
66 | 70 | 2.0436 | 1.3079 | 3.4318e-09 | 0 | 0 | 0 | 0 | 0 | 1 | -90 | 90 | 0.011941 | 0.0029937 | -0.011938 | -0.002992
66 | 31 | 1.4275 | 0.9136 | 7.1915e-09 | 0 | 0 | 0 | 0 | 0 | 1 | -90 | 90 | -0.15542 | -0.039353 | 0.1558 | 0.039592
56 | 59 | 0.78543 | 0.50268 | 1.319e-09 | 0 | 0 | 0 | 0 | 0 | 1 | -90 | 90 | 0.056725 | 0.014263 | -0.056698 | -0.014245
31 | 33 | 1.0349 | 0.66231 | 5.2134e-09 | 0 | 0 | 0 | 0 | 0 | 1 | -90 | 90 | -0.18554 | -0.047058 | 0.18592 | 0.047304
31 | 30 | 0.52273 | 0.33455 | 8.7781e-10 | 0 | 0 | 0 | 0 | 0 | 1 | -90 | 90 | 0.029745 | 0.0074669 | -0.02974 | -0.0074638
19 | 20 | 0.49557 | 0.31717 | 8.322e-10 | 0 | 0 | 0 | 0 | 0 | 1 | -90 | 90 | -0.013001 | -0.0032585 | 0.013002 | 0.003259
20 | 22 | 1.1323 | 0.72465 | 1.9014e-09 | 0 | 0 | 0 | 0 | 0 | 1 | -90 | 90 | -0.013002 | -0.003259 | 0.013004 | 0.0032601
22 | 38 | 0.13331 | 0.08532 | 2.2387e-10 | 0 | 0 | 0 | 0 | 0 | 1 | -90 | 90 | -0.019915 | -0.0049921 | 0.019916 | 0.0049925
38 | 36 | 1.7256 | 1.1044 | 2.8977e-09 | 0 | 0 | 0 | 0 | 0 | 1 | -90 | 90 | -0.023209 | -0.0058178 | 0.023219 | 0.005824
36 | 37 | 1.4761 | 0.94472 | 2.4788e-09 | 0 | 0 | 0 | 0 | 0 | 1 | -90 | 90 | -0.030467 | -0.0076406 | 0.030482 | 0.0076499
23 | 24 | 0.18158 | 0.11621 | 9.1475e-10 | 0 | 0 | 0 | 0 | 0 | 1 | -90 | 90 | -0.29579 | -0.07529 | 0.29596 | 0.075398
23 | 25 | 0.32339 | 0.20697 | 1.6292e-09 | 0 | 0 | 0 | 0 | 0 | 1 | -90 | 90 | 0.28472 | 0.072515 | -0.28444 | -0.072336
24 | 26 | 0.57612 | 0.36872 | 2.9024e-09 | 0 | 0 | 0 | 0 | 0 | 1 | -90 | 90 | 0.25068 | 0.063907 | -0.25029 | -0.063661
25 | 27 | 1.2304 | 0.78747 | 2.0662e-09 | 0 | 0 | 0 | 0 | 0 | 1 | -90 | 90 | 0.030162 | 0.0075672 | -0.03015 | -0.0075597
25 | 28 | 0.084844 | 0.0543 | 4.2743e-10 | 0 | 0 | 0 | 0 | 0 | 1 | -90 | 90 | 0.25428 | 0.064769 | -0.25422 | -0.064732
26 | 34 | 0.44044 | 0.28188 | 2.2189e-09 | 0 | 0 | 0 | 0 | 0 | 1 | -90 | 90 | 0.24327 | 0.061901 | -0.24299 | -0.061723
27 | 60 | 2.2239 | 1.4233 | 3.7345e-09 | 0 | 0 | 0 | 0 | 0 | 1 | -90 | 90 | 0.020146 | 0.0050525 | -0.020137 | -0.0050467
28 | 81 | 7.1744 | 4.5916 | 1.2048e-08 | 0 | 0 | 0 | 0 | 0 | 1 | -90 | 90 | 0.0048784 | 0.0012221 | -0.0048766 | -0.0012222
28 | 68 | 1.1312 | 0.72395 | 3.7991e-09 | 0 | 0 | 0 | 0 | 0 | 1 | -90 | 90 | 0.24934 | 0.063509 | -0.24859 | -0.063029
34 | 35 | 1.1389 | 0.72892 | 1.9126e-09 | 0 | 0 | 0 | 0 | 0 | 1 | -90 | 90 | 0.039056 | 0.0097986 | -0.039038 | -0.0097869
34 | 32 | 0.044299 | 0.028351 | 2.2317e-10 | 0 | 0 | 0 | 0 | 0 | 1 | -90 | 90 | 0.20393 | 0.051924 | -0.20391 | -0.051911
68 | 47 | 2.4943 | 1.5963 | 4.1885e-09 | 0 | 0 | 0 | 0 | 0 | 1 | -90 | 90 | 0.11024 | 0.027894 | -0.10991 | -0.027685
68 | 67 | 0.54311 | 0.34759 | 9.1202e-10 | 0 | 0 | 0 | 0 | 0 | 1 | -90 | 90 | 0.13835 | 0.035135 | -0.13824 | -0.035064
35 | 64 | 0.19123 | 0.12239 | 3.2112e-10 | 0 | 0 | 0 | 0 | 0 | 1 | -90 | 90 | 0.030106 | 0.0075483 | -0.030104 | -0.0075471
32 | 33 | 0.61975 | 0.39664 | 3.1222e-09 | 0 | 0 | 0 | 0 | 0 | 1 | -90 | 90 | 0.19627 | 0.049996 | -0.19601 | -0.049832
47 | 45 | 0.42536 | 0.27223 | 7.1429e-10 | 0 | 0 | 0 | 0 | 0 | 1 | -90 | 90 | 0.098903 | 0.024926 | -0.098858 | -0.024898
67 | 69 | 2.0892 | 1.3371 | 3.5083e-09 | 0 | 0 | 0 | 0 | 0 | 1 | -90 | 90 | 0.12886 | 0.032712 | -0.12848 | -0.032473
29 | 30 | 2.8967 | 1.8539 | 4.8643e-09 | 0 | 0 | 0 | 0 | 0 | 1 | -90 | 90 | -0.029712 | -0.0074466 | 0.02974 | 0.0074638
64 | 65 | 1.4259 | 0.91259 | 2.3945e-09 | 0 | 0 | 0 | 0 | 0 | 1 | -90 | 90 | 0.021063 | 0.0052812 | -0.021056 | -0.0052771
37 | 39 | 0.6745 | 0.43168 | 1.1327e-09 | 0 | 0 | 0 | 0 | 0 | 1 | -90 | 90 | -0.040036 | -0.010044 | 0.040048 | 0.010052
39 | 61 | 0.093905 | 0.060099 | 1.5769e-10 | 0 | 0 | 0 | 0 | 0 | 1 | -90 | 90 | -0.045446 | -0.011405 | 0.045449 | 0.011406
61 | 62 | 2.115 | 1.3536 | 3.5517e-09 | 0 | 0 | 0 | 0 | 0 | 1 | -90 | 90 | -0.053405 | -0.0134 | 0.05347 | 0.013442
62 | 63 | 0.013086 | 0.0083749 | 2.1974e-11 | 0 | 0 | 0 | 0 | 0 | 1 | -90 | 90 | -0.057556 | -0.014466 | 0.057557 | 0.014466
44 | 45 | 0.43933 | 0.28117 | 7.3775e-10 | 0 | 0 | 0 | 0 | 0 | 1 | -90 | 90 | -0.091834 | -0.023122 | 0.091874 | 0.023147
44 | 46 | 1.1556 | 0.73957 | 1.9405e-09 | 0 | 0 | 0 | 0 | 0 | 1 | -90 | 90 | 0.08011 | 0.020183 | -0.08003 | -0.020132
46 | 48 | 0.64169 | 0.41068 | 1.0776e-09 | 0 | 0 | 0 | 0 | 0 | 1 | -90 | 90 | 0.075301 | 0.018947 | -0.075261 | -0.018922
48 | 63 | 0.93134 | 0.59606 | 1.564e-09 | 0 | 0 | 0 | 0 | 0 | 1 | -90 | 90 | 0.068454 | 0.017216 | -0.068407 | -0.017186
86 | 85 | 0.75281 | 0.4818 | 1.2642e-09 | 0 | 0 | 0 | 0 | 0 | 1 | -90 | 90 | -0.023612 | -0.0059179 | 0.023617 | 0.0059207
85 | 87 | 3.2498 | 2.0799 | 5.4573e-09 | 0 | 0 | 0 | 0 | 0 | 1 | -90 | 90 | -0.023617 | -0.0059207 | 0.023637 | 0.005933
52 | 57 | 0.75895 | 0.48573 | 1.2745e-09 | 0 | 0 | 0 | 0 | 0 | 1 | -90 | 90 | 0.0099814 | 0.0025019 | -0.0099806 | -0.0025014
54 | 58 | 0.61381 | 0.39284 | 1.0307e-09 | 0 | 0 | 0 | 0 | 0 | 1 | -90 | 90 | -0.043357 | -0.010883 | 0.04337 | 0.010891
58 | 59 | 1.6136 | 1.0327 | 2.7097e-09 | 0 | 0 | 0 | 0 | 0 | 1 | -90 | 90 | -0.046072 | -0.011568 | 0.04611 | 0.011592
87 | 88 | 1.6045 | 1.0269 | 2.6944e-09 | 0 | 0 | 0 | 0 | 0 | 1 | -90 | 90 | -0.023637 | -0.0059329 | 0.023647 | 0.005939
69 | 74 | 3.3754 | 2.1603 | 5.6683e-09 | 0 | 0 | 0 | 0 | 0 | 1 | -90 | 90 | 0.11858 | 0.029992 | -0.11807 | -0.029664
74 | 89 | 2.5142 | 1.6091 | 4.2221e-09 | 0 | 0 | 0 | 0 | 0 | 1 | -90 | 90 | 0.033517 | 0.0084119 | -0.033486 | -0.0083925
74 | 90 | 4.9209 | 3.1494 | 8.2635e-09 | 0 | 0 | 0 | 0 | 0 | 1 | -90 | 90 | 0.04738 | 0.011935 | -0.047259 | -0.011858
74 | 72 | 1.7935 | 1.1479 | 3.0118e-09 | 0 | 0 | 0 | 0 | 0 | 1 | -90 | 90 | 0.012496 | 0.0031328 | -0.012493 | -0.0031312
71 | 72 | 0.57953 | 0.3709 | 9.7319e-10 | 0 | 0 | 0 | 0 | 0 | 1 | -90 | 90 | -0.011021 | -0.002762 | 0.011022 | 0.0027624
71 | 73 | 0.98336 | 0.62935 | 1.6513e-09 | 0 | 0 | 0 | 0 | 0 | 1 | -90 | 90 | 0.009477 | 0.0023751 | -0.0094761 | -0.0023746
73 | 75 | 0.15682 | 0.10037 | 2.6334e-10 | 0 | 0 | 0 | 0 | 0 | 1 | -90 | 90 | 0.0094761 | 0.0023746 | -0.0094759 | -0.0023746
75 | 78 | 0.39877 | 0.25521 | 6.6964e-10 | 0 | 0 | 0 | 0 | 0 | 1 | -90 | 90 | 0.0081575 | 0.0020441 | -0.0081572 | -0.002044
90 | 88 | 0.56727 | 0.36305 | 9.5259e-10 | 0 | 0 | 0 | 0 | 0 | 1 | -90 | 90 | 0.02365 | 0.0059411 | -0.023647 | -0.005939
78 | 80 | 3.2773 | 2.0974 | 5.5034e-09 | 0 | 0 | 0 | 0 | 0 | 1 | -90 | 90 | 0.005518 | 0.0013829 | -0.0055169 | -0.0013827
78 | 76 | 0.47539 | 0.30425 | 7.983e-10 | 0 | 0 | 0 | 0 | 0 | 1 | -90 | 90 | 0.0026392 | 0.00066117 | -0.0026391 | -0.00066122
76 | 77 | 1.369 | 0.87614 | 2.2989e-09 | 0 | 0 | 0 | 0 | 0 | 1 | -90 | 90 | 0.0013205 | 0.00033073 | -0.0013204 | -0.00033094