## bus_data
BUS_I | BUS_TYPE | Pd | Qd | Gs | Bs | area | Vm | Va | baseKV | zone | Vmax | Vmin
1 | 1 | 0.00067581 | 0.00016937 | 0 | 0 | 1 | 0.99755 | -0.04779 | 0.4 | 1 | 1.1 | 0.9
2 | 1 | 0 | 0 | 0 | 0 | 1 | 0.99754 | -0.047927 | 0.4 | 1 | 1.1 | 0.9
3 | 1 | 0 | 0 | 0 | 0 | 1 | 0.99782 | -0.042389 | 0.4 | 1 | 1.1 | 0.9
4 | 1 | 0.00035294 | 8.8456e-05 | 0 | 0 | 1 | 0.9975 | -0.048735 | 0.4 | 1 | 1.1 | 0.9
5 | 1 | 0 | 0 | 0 | 0 | 1 | 0.99785 | -0.041891 | 0.4 | 1 | 1.1 | 0.9
9 | 1 | 0.001078 | 0.00027018 | 0 | 0 | 1 | 0.99987 | -0.0024664 | 0.4 | 1 | 1.1 | 0.9
10 | 1 | 0.0013605 | 0.00034097 | 0 | 0 | 1 | 0.99997 | -0.00065894 | 0.4 | 1 | 1.1 | 0.9
8 | 1 | 0 | 0 | 0 | 0 | 1 | 0.99811 | -0.036749 | 0.4 | 1 | 1.1 | 0.9
7 | 1 | 0.001029 | 0.00025789 | 0 | 0 | 1 | 0.99783 | -0.042182 | 0.4 | 1 | 1.1 | 0.9
14 | 1 | 0.0010248 | 0.00025685 | 0 | 0 | 1 | 0.99809 | -0.037107 | 0.4 | 1 | 1.1 | 0.9
11 | 3 | 0.00034071 | 8.5391e-05 | 0 | 0 | 1 | 1 | 0 | 0.4 | 1 | 1.1 | 0.9
12 | 1 | 0 | 0 | 0 | 0 | 1 | 0.99841 | -0.030897 | 0.4 | 1 | 1.1 | 0.9
13 | 1 | 0 | 0 | 0 | 0 | 1 | 0.99756 | -0.047407 | 0.4 | 1 | 1.1 | 0.9
15 | 1 | 0.001206 | 0.00030226 | 0 | 0 | 1 | 0.99752 | -0.048176 | 0.4 | 1 | 1.1 | 0.9
16 | 1 | 0 | 0 | 0 | 0 | 1 | 0.99731 | -0.052342 | 0.4 | 1 | 1.1 | 0.9
18 | 1 | 0 | 0 | 0 | 0 | 1 | 0.99633 | -0.071253 | 0.4 | 1 | 1.1 | 0.9
17 | 1 | 0.0014246 | 0.00035704 | 0 | 0 | 1 | 0.99632 | -0.071592 | 0.4 | 1 | 1.1 | 0.9
19 | 1 | 0.00067253 | 0.00016855 | 0 | 0 | 1 | 0.99633 | -0.071313 | 0.4 | 1 | 1.1 | 0.9

## generator_data
GEN_BUS | PG | QG | QMAX | QMIN | VG | MBASE | GEN_STATUS | PMAX | PMIN
11 | 0.0091811 | 0.0022709 | 10 | -10 | 1 | 100 | 1 | 10 | 0

## branch_data
F_BUS | T_BUS | BR_R | BR_X | BR_B | RATE_A | RATE_B | RATE_C | TAP | SHIFT | BR_STATUS | ANGMIN | ANGMAX | P_in | Q_in | P_out | Q_out
1 | 2 | 1.7039 | 1.0905 | 2.8613e-09 | 0 | 0 | 0 | 0 | 0 | 1 | -90 | 90 | 0.00035296 | 8.6486e-05 | -0.00035296 | -8.6769e-05
1 | 3 | 23.2 | 14.848 | 3.8959e-08 | 0 | 0 | 0 | 0 | 0 | 1 | -90 | 90 | -0.0010288 | -0.00025586 | 0.001029 | 0.00025215
2 | 4 | 10.1441 | 6.4922 | 1.7035e-08 | 0 | 0 | 0 | 0 | 0 | 1 | -90 | 90 | 0.00035296 | 8.6769e-05 | -0.00035294 | -8.8456e-05
3 | 5 | 2.1253 | 1.3602 | 3.569e-09 | 0 | 0 | 0 | 0 | 0 | 1 | -90 | 90 | -0.001029 | -0.00025215 | 0.0010291 | 0.00025181
5 | 7 | 1.2601 | 0.80649 | 2.1161e-09 | 0 | 0 | 0 | 0 | 0 | 1 | -90 | 90 | 0.001029 | 0.00025769 | -0.001029 | -0.00025789
5 | 8 | 11.0541 | 7.0746 | 1.8563e-08 | 0 | 0 | 0 | 0 | 0 | 1 | -90 | 90 | -0.0020581 | -0.0005095 | 0.0020586 | 0.00050797
9 | 10 | 1.9268 | 1.2332 | 3.2356e-09 | 0 | 0 | 0 | 0 | 0 | 1 | -90 | 90 | -0.0041664 | -0.0010297 | 0.0041668 | 0.0010296
9 | 8 | 49.231 | 31.5079 | 8.2672e-08 | 0 | 0 | 0 | 0 | 0 | 1 | -90 | 90 | 0.0030884 | 0.00075951 | -0.0030834 | -0.00076457
10 | 11 | 0.53071 | 0.33966 | 8.9121e-10 | 0 | 0 | 0 | 0 | 0 | 1 | -90 | 90 | -0.0055273 | -0.0013706 | 0.0055274 | 0.0013706
8 | 14 | 1.5559 | 0.9958 | 2.6128e-09 | 0 | 0 | 0 | 0 | 0 | 1 | -90 | 90 | 0.0010249 | 0.0002566 | -0.0010248 | -0.00025685
11 | 12 | 41.3556 | 26.4676 | 6.9447e-08 | 0 | 0 | 0 | 0 | 0 | 1 | -90 | 90 | 0.003313 | 0.00081496 | -0.0033082 | -0.00081881
12 | 13 | 22.135 | 14.1664 | 3.7171e-08 | 0 | 0 | 0 | 0 | 0 | 1 | -90 | 90 | 0.0033082 | 0.00081881 | -0.0033056 | -0.00082086
13 | 15 | 1.0313 | 0.66004 | 1.7319e-09 | 0 | 0 | 0 | 0 | 0 | 1 | -90 | 90 | 0.0033056 | 0.00082086 | -0.0033055 | -0.00082095
15 | 16 | 8.7758 | 5.6165 | 1.4737e-08 | 0 | 0 | 0 | 0 | 0 | 1 | -90 | 90 | 0.0020995 | 0.00051869 | -0.002099 | -0.0005199
16 | 18 | 39.988 | 25.5923 | 6.7151e-08 | 0 | 0 | 0 | 0 | 0 | 1 | -90 | 90 | 0.002099 | 0.0005199 | -0.0020972 | -0.00052536
18 | 19 | 0.3993 | 0.25555 | 6.7054e-10 | 0 | 0 | 0 | 0 | 0 | 1 | -90 | 90 | 0.00067253 | 0.00016849 | -0.00067253 | -0.00016855
18 | 17 | 1.0587 | 0.67755 | 1.7778e-09 | 0 | 0 | 0 | 0 | 0 | 1 | -90 | 90 | 0.0014246 | 0.00035688 | -0.0014246 | -0.00035704