## bus_data
BUS_I | BUS_TYPE | Pd | Qd | Gs | Bs | area | Vm | Va | baseKV | zone | Vmax | Vmin
1 | 1 | 0.0033185 | 0.0008317 | 0 | 0 | 1 | 0.98198 | -0.34668 | 0.4 | 1 | 1.1 | 0.9
2 | 1 | 0.0028121 | 0.00070477 | 0 | 0 | 1 | 0.98181 | -0.34991 | 0.4 | 1 | 1.1 | 0.9
3 | 1 | 0.0010356 | 0.00025955 | 0 | 0 | 1 | 0.98241 | -0.33835 | 0.4 | 1 | 1.1 | 0.9
4 | 1 | 0.0027568 | 0.00069093 | 0 | 0 | 1 | 0.9815 | -0.35598 | 0.4 | 1 | 1.1 | 0.9
5 | 1 | 0 | 0 | 0 | 0 | 1 | 0.98279 | -0.3308 | 0.4 | 1 | 1.1 | 0.9
18 | 1 | 0.0039798 | 0.00099742 | 0 | 0 | 1 | 0.98036 | -0.37833 | 0.4 | 1 | 1.1 | 0.9
12 | 1 | 0 | 0 | 0 | 0 | 1 | 0.9841 | -0.3054 | 0.4 | 1 | 1.1 | 0.9
13 | 1 | 0.0012406 | 0.00031093 | 0 | 0 | 1 | 0.98237 | -0.33896 | 0.4 | 1 | 1.1 | 0.9
64 | 1 | 0.015878 | 0.0039795 | 0 | 0 | 1 | 0.97891 | -0.40688 | 0.4 | 1 | 1.1 | 0.9
16 | 1 | 0.0052763 | 0.0013224 | 0 | 0 | 1 | 0.98577 | -0.27292 | 0.4 | 1 | 1.1 | 0.9
11 | 1 | 0.0011825 | 0.00029637 | 0 | 0 | 1 | 0.98406 | -0.30608 | 0.4 | 1 | 1.1 | 0.9
14 | 1 | 0.004679 | 0.0011727 | 0 | 0 | 1 | 0.98207 | -0.34495 | 0.4 | 1 | 1.1 | 0.9
6 | 1 | 0.0046818 | 0.0011734 | 0 | 0 | 1 | 0.98926 | -0.20542 | 0.4 | 1 | 1.1 | 0.9
7 | 1 | 0.0077557 | 0.0019438 | 0 | 0 | 1 | 0.98931 | -0.2045 | 0.4 | 1 | 1.1 | 0.9
9 | 1 | 0.0080943 | 0.0020286 | 0 | 0 | 1 | 0.98934 | -0.20396 | 0.4 | 1 | 1.1 | 0.9
17 | 1 | 0 | 0 | 0 | 0 | 1 | 0.98939 | -0.20299 | 0.4 | 1 | 1.1 | 0.9
31 | 1 | 0.0083418 | 0.0020906 | 0 | 0 | 1 | 0.9893 | -0.20462 | 0.4 | 1 | 1.1 | 0.9
30 | 1 | 0.0065816 | 0.0016495 | 0 | 0 | 1 | 0.99057 | -0.18011 | 0.4 | 1 | 1.1 | 0.9
10 | 1 | 0.002642 | 0.00066215 | 0 | 0 | 1 | 0.98402 | -0.30689 | 0.4 | 1 | 1.1 | 0.9
56 | 1 | 0 | 0 | 0 | 0 | 1 | 0.98702 | -0.24874 | 0.4 | 1 | 1.1 | 0.9
15 | 1 | 0.0052348 | 0.001312 | 0 | 0 | 1 | 0.98109 | -0.3641 | 0.4 | 1 | 1.1 | 0.9
48 | 1 | 0.0038173 | 0.0009567 | 0 | 0 | 1 | 0.98092 | -0.36737 | 0.4 | 1 | 1.1 | 0.9
46 | 1 | 0.0083931 | 0.0021035 | 0 | 0 | 1 | 0.98088 | -0.36826 | 0.4 | 1 | 1.1 | 0.9
24 | 1 | 0.0065877 | 0.001651 | 0 | 0 | 1 | 0.99365 | -0.12115 | 0.4 | 1 | 1.1 | 0.9
19 | 1 | 0.0063244 | 0.001585 | 0 | 0 | 1 | 0.99624 | -0.071513 | 0.4 | 1 | 1.1 | 0.9
20 | 1 | 0.010138 | 0.0025409 | 0 | 0 | 1 | 0.99564 | -0.083118 | 0.4 | 1 | 1.1 | 0.9
21 | 1 | 0.010214 | 0.0025599 | 0 | 0 | 1 | 0.99695 | -0.057944 | 0.4 | 1 | 1.1 | 0.9
29 | 1 | 0.0040057 | 0.0010039 | 0 | 0 | 1 | 0.99276 | -0.13843 | 0.4 | 1 | 1.1 | 0.9
22 | 1 | 0.011883 | 0.0029783 | 0 | 0 | 1 | 0.99401 | -0.11413 | 0.4 | 1 | 1.1 | 0.9
23 | 1 | 0.0069322 | 0.0017374 | 0 | 0 | 1 | 0.99862 | -0.026143 | 0.4 | 1 | 1.1 | 0.9
33 | 1 | 0.011256 | 0.002821 | 0 | 0 | 1 | 0.99266 | -0.14036 | 0.4 | 1 | 1.1 | 0.9
27 | 1 | 0.0044341 | 0.0011113 | 0 | 0 | 1 | 0.99138 | -0.16511 | 0.4 | 1 | 1.1 | 0.9
32 | 3 | 0 | 0 | 0 | 0 | 1 | 1 | 0 | 0.4 | 1 | 1.1 | 0.9
39 | 1 | 0.010123 | 0.002537 | 0 | 0 | 1 | 0.9997 | -0.0058266 | 0.4 | 1 | 1.1 | 0.9
40 | 1 | 0.0053654 | 0.0013447 | 0 | 0 | 1 | 0.99938 | -0.011822 | 0.4 | 1 | 1.1 | 0.9
41 | 1 | 0.005332 | 0.0013363 | 0 | 0 | 1 | 0.99913 | -0.016761 | 0.4 | 1 | 1.1 | 0.9
25 | 1 | 0.0057269 | 0.0014353 | 0 | 0 | 1 | 0.99124 | -0.16767 | 0.4 | 1 | 1.1 | 0.9
26 | 1 | 0.095021 | 0.023815 | 0 | 0 | 1 | 0.98837 | -0.22348 | 0.4 | 1 | 1.1 | 0.9
28 | 1 | 0.0040126 | 0.0010057 | 0 | 0 | 1 | 0.98827 | -0.22536 | 0.4 | 1 | 1.1 | 0.9
45 | 1 | 0.0079498 | 0.0019924 | 0 | 0 | 1 | 0.99969 | -0.0060282 | 0.4 | 1 | 1.1 | 0.9
62 | 1 | 0.0085456 | 0.0021417 | 0 | 0 | 1 | 0.98688 | -0.25228 | 0.4 | 1 | 1.1 | 0.9
42 | 1 | 0.0080991 | 0.0020298 | 0 | 0 | 1 | 0.98683 | -0.25333 | 0.4 | 1 | 1.1 | 0.9
43 | 1 | 0.007923 | 0.0019857 | 0 | 0 | 1 | 0.98684 | -0.25317 | 0.4 | 1 | 1.1 | 0.9
44 | 1 | 0.007968 | 0.001997 | 0 | 0 | 1 | 0.98685 | -0.25286 | 0.4 | 1 | 1.1 | 0.9
37 | 1 | 0.0071011 | 0.0017797 | 0 | 0 | 1 | 0.99891 | -0.020987 | 0.4 | 1 | 1.1 | 0.9
57 | 1 | 0.0079588 | 0.0019947 | 0 | 0 | 1 | 0.99813 | -0.035823 | 0.4 | 1 | 1.1 | 0.9
34 | 1 | 0.0087928 | 0.0022037 | 0 | 0 | 1 | 0.99824 | -0.033765 | 0.4 | 1 | 1.1 | 0.9
35 | 1 | 0 | 0 | 0 | 0 | 1 | 0.99862 | -0.026456 | 0.4 | 1 | 1.1 | 0.9
36 | 1 | 0.0082049 | 0.0020563 | 0 | 0 | 1 | 0.9982 | -0.034568 | 0.4 | 1 | 1.1 | 0.9
38 | 1 | 0.0057284 | 0.0014357 | 0 | 0 | 1 | 0.99862 | -0.026594 | 0.4 | 1 | 1.1 | 0.9
58 | 1 | 0.0079516 | 0.0019928 | 0 | 0 | 1 | 0.99758 | -0.046477 | 0.4 | 1 | 1.1 | 0.9
47 | 1 | 0.0082415 | 0.0020655 | 0 | 0 | 1 | 0.9805 | -0.37562 | 0.4 | 1 | 1.1 | 0.9
49 | 1 | 0.0088419 | 0.002216 | 0 | 0 | 1 | 0.98033 | -0.379 | 0.4 | 1 | 1.1 | 0.9
55 | 1 | 0.0099486 | 0.0024933 | 0 | 0 | 1 | 0.98024 | -0.38075 | 0.4 | 1 | 1.1 | 0.9
50 | 1 | 0.0097525 | 0.0024442 | 0 | 0 | 1 | 0.99566 | -0.083395 | 0.4 | 1 | 1.1 | 0.9
51 | 1 | 0.0098062 | 0.0024577 | 0 | 0 | 1 | 0.99562 | -0.084216 | 0.4 | 1 | 1.1 | 0.9
52 | 1 | 0.009534 | 0.0023894 | 0 | 0 | 1 | 0.99644 | -0.068506 | 0.4 | 1 | 1.1 | 0.9
53 | 1 | 0.0083464 | 0.0020918 | 0 | 0 | 1 | 0.9953 | -0.090479 | 0.4 | 1 | 1.1 | 0.9
54 | 1 | 0.0079276 | 0.0019868 | 0 | 0 | 1 | 0.99654 | -0.066465 | 0.4 | 1 | 1.1 | 0.9
59 | 1 | 0.0083418 | 0.0020907 | 0 | 0 | 1 | 0.99529 | -0.090631 | 0.4 | 1 | 1.1 | 0.9
61 | 1 | 0 | 0 | 0 | 0 | 1 | 0.99687 | -0.060112 | 0.4 | 1 | 1.1 | 0.9
60 | 1 | 0.0044598 | 0.0011177 | 0 | 0 | 1 | 0.99754 | -0.047242 | 0.4 | 1 | 1.1 | 0.9

## generator_data
GEN_BUS | PG | QG | QMAX | QMIN | VG | MBASE | GEN_STATUS | PMAX | PMIN
32 | 0.47056 | 0.11951 | 10 | -10 | 1 | 100 | 1 | 10 | 0

## branch_data
F_BUS | T_BUS | BR_R | BR_X | BR_B | RATE_A | RATE_B | RATE_C | TAP | SHIFT | BR_STATUS | ANGMIN | ANGMAX | P_in | Q_in | P_out | Q_out
1 | 2 | 0.54856 | 0.35108 | 9.2118e-10 | 0 | 0 | 0 | 0 | 0 | 1 | -90 | 90 | 0.02548 | 0.0064045 | -0.025476 | -0.0064021
1 | 3 | 1.2531 | 0.80197 | 2.1043e-09 | 0 | 0 | 0 | 0 | 0 | 1 | -90 | 90 | -0.028799 | -0.0072362 | 0.02881 | 0.0072433
2 | 4 | 1.16 | 0.7424 | 1.948e-09 | 0 | 0 | 0 | 0 | 0 | 1 | -90 | 90 | 0.022664 | 0.0056973 | -0.022658 | -0.0056933
3 | 5 | 1.0972 | 0.70221 | 1.8425e-09 | 0 | 0 | 0 | 0 | 0 | 1 | -90 | 90 | -0.029846 | -0.0075029 | 0.029856 | 0.0075096
4 | 18 | 4.8518 | 3.1052 | 8.1475e-09 | 0 | 0 | 0 | 0 | 0 | 1 | -90 | 90 | 0.019901 | 0.0050024 | -0.01988 | -0.0049896
5 | 12 | 1.373 | 0.87875 | 2.3057e-09 | 0 | 0 | 0 | 0 | 0 | 1 | -90 | 90 | -0.080348 | -0.0202 | 0.080446 | 0.020263
5 | 13 | 0.70117 | 0.44875 | 1.1774e-09 | 0 | 0 | 0 | 0 | 0 | 1 | -90 | 90 | 0.050492 | 0.012691 | -0.050472 | -0.012678
18 | 64 | 7.7336 | 4.9495 | 1.2987e-08 | 0 | 0 | 0 | 0 | 0 | 1 | -90 | 90 | 0.0159 | 0.0039922 | -0.015878 | -0.0039796
12 | 16 | 1.6813 | 1.076 | 2.8233e-09 | 0 | 0 | 0 | 0 | 0 | 1 | -90 | 90 | -0.084271 | -0.021221 | 0.084402 | 0.021304
12 | 11 | 0.76916 | 0.49226 | 1.2916e-09 | 0 | 0 | 0 | 0 | 0 | 1 | -90 | 90 | 0.0038247 | 0.00095833 | -0.0038246 | -0.00095838
13 | 14 | 0.52681 | 0.33716 | 8.8465e-10 | 0 | 0 | 0 | 0 | 0 | 1 | -90 | 90 | 0.049231 | 0.012367 | -0.049217 | -0.012358
16 | 56 | 1.1807 | 0.75562 | 1.9826e-09 | 0 | 0 | 0 | 0 | 0 | 1 | -90 | 90 | -0.089678 | -0.022627 | 0.089782 | 0.022693
11 | 10 | 1.3417 | 0.85872 | 2.2532e-09 | 0 | 0 | 0 | 0 | 0 | 1 | -90 | 90 | 0.0026421 | 0.00066201 | -0.002642 | -0.00066216
14 | 15 | 1.8591 | 1.1898 | 3.122e-09 | 0 | 0 | 0 | 0 | 0 | 1 | -90 | 90 | 0.044538 | 0.011186 | -0.044498 | -0.01116
6 | 7 | 0.85861 | 0.54951 | 1.4418e-09 | 0 | 0 | 0 | 0 | 0 | 1 | -90 | 90 | -0.0046818 | -0.0011734 | 0.004682 | 0.0011734
7 | 9 | 0.19121 | 0.12238 | 3.211e-10 | 0 | 0 | 0 | 0 | 0 | 1 | -90 | 90 | -0.012438 | -0.0031171 | 0.012438 | 0.0031173
9 | 17 | 0.20764 | 0.13289 | 3.4868e-10 | 0 | 0 | 0 | 0 | 0 | 1 | -90 | 90 | -0.020532 | -0.0051459 | 0.020533 | 0.0051465
17 | 31 | 0.073161 | 0.046823 | 1.2286e-10 | 0 | 0 | 0 | 0 | 0 | 1 | -90 | 90 | 0.098322 | 0.02491 | -0.098314 | -0.024905
17 | 30 | 0.85059 | 0.54438 | 1.4284e-09 | 0 | 0 | 0 | 0 | 0 | 1 | -90 | 90 | -0.11885 | -0.030056 | 0.11899 | 0.03014
31 | 56 | 2.163 | 1.3843 | 3.6323e-09 | 0 | 0 | 0 | 0 | 0 | 1 | -90 | 90 | 0.089972 | 0.022814 | -0.089782 | -0.022693
30 | 24 | 2.0851 | 1.3344 | 3.5014e-09 | 0 | 0 | 0 | 0 | 0 | 1 | -90 | 90 | -0.12557 | -0.031789 | 0.12592 | 0.032017
15 | 48 | 0.35962 | 0.23016 | 6.039e-10 | 0 | 0 | 0 | 0 | 0 | 1 | -90 | 90 | 0.039263 | 0.0098481 | -0.039257 | -0.0098442
48 | 46 | 0.10814 | 0.069212 | 1.816e-10 | 0 | 0 | 0 | 0 | 0 | 1 | -90 | 90 | 0.03544 | 0.0088875 | -0.035438 | -0.0088866
46 | 47 | 1.1736 | 0.75112 | 1.9708e-09 | 0 | 0 | 0 | 0 | 0 | 1 | -90 | 90 | 0.027045 | 0.0067831 | -0.027036 | -0.0067772
24 | 22 | 0.23685 | 0.15158 | 3.9773e-10 | 0 | 0 | 0 | 0 | 0 | 1 | -90 | 90 | -0.13251 | -0.033668 | 0.13256 | 0.033697
19 | 20 | 0.33645 | 0.21533 | 1.695e-09 | 0 | 0 | 0 | 0 | 0 | 1 | -90 | 90 | 0.15488 | 0.039409 | -0.15479 | -0.039354
19 | 21 | 0.19074 | 0.12207 | 9.6092e-10 | 0 | 0 | 0 | 0 | 0 | 1 | -90 | 90 | -0.3193 | -0.081044 | 0.31951 | 0.081177
19 | 29 | 1.8897 | 1.2094 | 6.3467e-09 | 0 | 0 | 0 | 0 | 0 | 1 | -90 | 90 | 0.15809 | 0.04005 | -0.15759 | -0.039726
20 | 22 | 0.96051 | 0.61473 | 3.2259e-09 | 0 | 0 | 0 | 0 | 0 | 1 | -90 | 90 | 0.14466 | 0.036813 | -0.14444 | -0.036675
21 | 23 | 0.43413 | 0.27785 | 2.1871e-09 | 0 | 0 | 0 | 0 | 0 | 1 | -90 | 90 | -0.32972 | -0.083737 | 0.33023 | 0.08406
29 | 33 | 0.75556 | 0.48356 | 1.2688e-09 | 0 | 0 | 0 | 0 | 0 | 1 | -90 | 90 | 0.011257 | 0.0028216 | -0.011256 | -0.002821
29 | 27 | 0.83025 | 0.53136 | 2.7884e-09 | 0 | 0 | 0 | 0 | 0 | 1 | -90 | 90 | 0.14233 | 0.035901 | -0.14214 | -0.035785
23 | 32 | 0.35054 | 0.22435 | 1.7659e-09 | 0 | 0 | 0 | 0 | 0 | 1 | -90 | 90 | -0.33716 | -0.085798 | 0.33759 | 0.08607
27 | 25 | 0.082231 | 0.052628 | 1.3809e-10 | 0 | 0 | 0 | 0 | 0 | 1 | -90 | 90 | 0.13771 | 0.034674 | -0.13769 | -0.034663
32 | 39 | 1.4447 | 0.92458 | 2.426e-09 | 0 | 0 | 0 | 0 | 0 | 1 | -90 | 90 | 0.018078 | 0.0045324 | -0.018073 | -0.0045294
32 | 40 | 1.5047 | 0.96298 | 2.5267e-09 | 0 | 0 | 0 | 0 | 0 | 1 | -90 | 90 | 0.035238 | 0.0088479 | -0.035218 | -0.0088354
32 | 41 | 0.94519 | 0.60492 | 1.5872e-09 | 0 | 0 | 0 | 0 | 0 | 1 | -90 | 90 | 0.079663 | 0.020063 | -0.0796 | -0.020022
39 | 45 | 0.11358 | 0.072693 | 1.9074e-10 | 0 | 0 | 0 | 0 | 0 | 1 | -90 | 90 | 0.0079499 | 0.0019924 | -0.0079498 | -0.0019924
40 | 37 | 1.375 | 0.87997 | 2.3089e-09 | 0 | 0 | 0 | 0 | 0 | 1 | -90 | 90 | 0.029852 | 0.0074907 | -0.029839 | -0.0074826
41 | 57 | 1.1502 | 0.73616 | 1.9316e-09 | 0 | 0 | 0 | 0 | 0 | 1 | -90 | 90 | 0.074268 | 0.018686 | -0.0742 | -0.018642
25 | 26 | 1.8625 | 1.192 | 3.1277e-09 | 0 | 0 | 0 | 0 | 0 | 1 | -90 | 90 | 0.13197 | 0.033228 | -0.13162 | -0.033003
26 | 28 | 0.22565 | 0.14442 | 3.7893e-10 | 0 | 0 | 0 | 0 | 0 | 1 | -90 | 90 | 0.036594 | 0.0091887 | -0.036591 | -0.0091866
28 | 62 | 3.6174 | 2.3151 | 6.0746e-09 | 0 | 0 | 0 | 0 | 0 | 1 | -90 | 90 | 0.032578 | 0.008181 | -0.032537 | -0.0081548
62 | 44 | 0.10515 | 0.067296 | 1.7658e-10 | 0 | 0 | 0 | 0 | 0 | 1 | -90 | 90 | 0.023991 | 0.0060131 | -0.02399 | -0.0060127
42 | 43 | 0.087495 | 0.055997 | 1.4693e-10 | 0 | 0 | 0 | 0 | 0 | 1 | -90 | 90 | -0.0080991 | -0.0020298 | 0.0080992 | 0.0020299
43 | 44 | 0.083713 | 0.053576 | 1.4058e-10 | 0 | 0 | 0 | 0 | 0 | 1 | -90 | 90 | -0.016022 | -0.0040156 | 0.016022 | 0.0040157
37 | 35 | 1.0759 | 0.68861 | 1.8068e-09 | 0 | 0 | 0 | 0 | 0 | 1 | -90 | 90 | 0.022738 | 0.0057029 | -0.022732 | -0.0056993
57 | 58 | 0.71912 | 0.46024 | 1.2076e-09 | 0 | 0 | 0 | 0 | 0 | 1 | -90 | 90 | 0.066241 | 0.016648 | -0.066208 | -0.016626
34 | 35 | 1.9213 | 1.2297 | 3.2264e-09 | 0 | 0 | 0 | 0 | 0 | 1 | -90 | 90 | -0.016998 | -0.0042602 | 0.017004 | 0.0042636
34 | 36 | 0.43704 | 0.2797 | 7.339e-10 | 0 | 0 | 0 | 0 | 0 | 1 | -90 | 90 | 0.0082052 | 0.0020565 | -0.0082049 | -0.0020563
35 | 38 | 0.10714 | 0.068571 | 1.7992e-10 | 0 | 0 | 0 | 0 | 0 | 1 | -90 | 90 | 0.0057285 | 0.0014357 | -0.0057284 | -0.0014357
58 | 60 | 0.058638 | 0.037528 | 9.8468e-11 | 0 | 0 | 0 | 0 | 0 | 1 | -90 | 90 | 0.058256 | 0.014634 | -0.058254 | -0.014632
47 | 49 | 0.77558 | 0.49637 | 1.3024e-09 | 0 | 0 | 0 | 0 | 0 | 1 | -90 | 90 | 0.018794 | 0.0047116 | -0.018791 | -0.0047098
49 | 55 | 0.75898 | 0.48575 | 1.2745e-09 | 0 | 0 | 0 | 0 | 0 | 1 | -90 | 90 | 0.0099493 | 0.0024938 | -0.0099485 | -0.0024934
50 | 51 | 0.13777 | 0.088174 | 2.3136e-10 | 0 | 0 | 0 | 0 | 0 | 1 | -90 | 90 | 0.0265 | 0.0066437 | -0.026499 | -0.0066431
50 | 52 | 1.8267 | 1.1691 | 3.0675e-09 | 0 | 0 | 0 | 0 | 0 | 1 | -90 | 90 | -0.036253 | -0.0090879 | 0.036279 | 0.0091041
51 | 53 | 1.6667 | 1.0667 | 2.7989e-09 | 0 | 0 | 0 | 0 | 0 | 1 | -90 | 90 | 0.016693 | 0.0041854 | -0.016688 | -0.0041825
52 | 54 | 0.19836 | 0.12695 | 3.331e-10 | 0 | 0 | 0 | 0 | 0 | 1 | -90 | 90 | -0.045813 | -0.011494 | 0.045817 | 0.011496
53 | 59 | 0.081384 | 0.052086 | 1.3667e-10 | 0 | 0 | 0 | 0 | 0 | 1 | -90 | 90 | 0.0083419 | 0.0020907 | -0.0083418 | -0.0020907
54 | 61 | 0.52672 | 0.3371 | 8.845e-10 | 0 | 0 | 0 | 0 | 0 | 1 | -90 | 90 | -0.053745 | -0.013483 | 0.053761 | 0.013494
61 | 60 | 1.0681 | 0.68357 | 1.7936e-09 | 0 | 0 | 0 | 0 | 0 | 1 | -90 | 90 | -0.053761 | -0.013494 | 0.053794 | 0.013514