## bus_data
BUS_I | BUS_TYPE | Pd | Qd | Gs | Bs | area | Vm | Va | baseKV | zone | Vmax | Vmin
1 | 1 | 0.007678 | 0.0019243 | 0 | 0 | 1 | 0.9924 | -0.1463 | 0.4 | 1 | 1.1 | 0.9
2 | 1 | 0.0079918 | 0.0020029 | 0 | 0 | 1 | 0.99206 | -0.15279 | 0.4 | 1 | 1.1 | 0.9
3 | 1 | 0 | 0 | 0 | 0 | 1 | 0.99278 | -0.13877 | 0.4 | 1 | 1.1 | 0.9
4 | 1 | 0.0047275 | 0.0011848 | 0 | 0 | 1 | 0.99191 | -0.15568 | 0.4 | 1 | 1.1 | 0.9
5 | 1 | 0 | 0 | 0 | 0 | 1 | 0.99361 | -0.12277 | 0.4 | 1 | 1.1 | 0.9
6 | 1 | 0.0049111 | 0.0012308 | 0 | 0 | 1 | 0.99189 | -0.15612 | 0.4 | 1 | 1.1 | 0.9
31 | 1 | 0.032044 | 0.0080311 | 0 | 0 | 1 | 0.99407 | -0.11398 | 0.4 | 1 | 1.1 | 0.9
30 | 1 | 0.014938 | 0.0037438 | 0 | 0 | 1 | 0.99511 | -0.093936 | 0.4 | 1 | 1.1 | 0.9
8 | 1 | 0 | 0 | 0 | 0 | 1 | 0.99712 | -0.055243 | 0.4 | 1 | 1.1 | 0.9
32 | 1 | 0 | 0 | 0 | 0 | 1 | 0.99749 | -0.048108 | 0.4 | 1 | 1.1 | 0.9
19 | 1 | 0.0059891 | 0.001501 | 0 | 0 | 1 | 0.99881 | -0.022797 | 0.4 | 1 | 1.1 | 0.9
29 | 1 | 0.054831 | 0.013742 | 0 | 0 | 1 | 0.99463 | -0.10306 | 0.4 | 1 | 1.1 | 0.9
9 | 1 | 0.017045 | 0.0042719 | 0 | 0 | 1 | 0.99309 | -0.13286 | 0.4 | 1 | 1.1 | 0.9
10 | 1 | 0.016197 | 0.0040592 | 0 | 0 | 1 | 0.9931 | -0.13268 | 0.4 | 1 | 1.1 | 0.9
11 | 1 | 0 | 0 | 0 | 0 | 1 | 0.99356 | -0.12383 | 0.4 | 1 | 1.1 | 0.9
22 | 1 | 0.016384 | 0.0041063 | 0 | 0 | 1 | 0.99385 | -0.11826 | 0.4 | 1 | 1.1 | 0.9
21 | 1 | 0.0058832 | 0.0014745 | 0 | 0 | 1 | 0.99399 | -0.11548 | 0.4 | 1 | 1.1 | 0.9
12 | 1 | 0.0083869 | 0.0021019 | 0 | 0 | 1 | 0.99408 | -0.11383 | 0.4 | 1 | 1.1 | 0.9
13 | 1 | 0 | 0 | 0 | 0 | 1 | 0.99437 | -0.10815 | 0.4 | 1 | 1.1 | 0.9
14 | 1 | 0 | 0 | 0 | 0 | 1 | 0.99458 | -0.10419 | 0.4 | 1 | 1.1 | 0.9
23 | 1 | 0 | 0 | 0 | 0 | 1 | 0.99557 | -0.085039 | 0.4 | 1 | 1.1 | 0.9
33 | 1 | 0.03232 | 0.0081002 | 0 | 0 | 1 | 0.99427 | -0.11017 | 0.4 | 1 | 1.1 | 0.9
20 | 1 | 0.027574 | 0.0069106 | 0 | 0 | 1 | 0.99787 | -0.040888 | 0.4 | 1 | 1.1 | 0.9
15 | 1 | 0.041048 | 0.010288 | 0 | 0 | 1 | 0.99862 | -0.026441 | 0.4 | 1 | 1.1 | 0.9
17 | 3 | 0.0059718 | 0.0014967 | 0 | 0 | 1 | 1 | 0 | 0.4 | 1 | 1.1 | 0.9
18 | 1 | 0 | 0 | 0 | 0 | 1 | 0.99343 | -0.12637 | 0.4 | 1 | 1.1 | 0.9
27 | 1 | 0.0062521 | 0.0015669 | 0 | 0 | 1 | 0.99276 | -0.13916 | 0.4 | 1 | 1.1 | 0.9
35 | 1 | 0.008349 | 0.0020925 | 0 | 0 | 1 | 0.99453 | -0.10511 | 0.4 | 1 | 1.1 | 0.9
25 | 1 | 0.0063284 | 0.001586 | 0 | 0 | 1 | 0.99229 | -0.14834 | 0.4 | 1 | 1.1 | 0.9
34 | 1 | 0.0074493 | 0.001867 | 0 | 0 | 1 | 0.99425 | -0.1105 | 0.4 | 1 | 1.1 | 0.9
24 | 1 | 0.0062639 | 0.0015699 | 0 | 0 | 1 | 0.99197 | -0.15455 | 0.4 | 1 | 1.1 | 0.9
26 | 1 | 0 | 0 | 0 | 0 | 1 | 0.99181 | -0.15762 | 0.4 | 1 | 1.1 | 0.9
28 | 1 | 0.0072683 | 0.0018216 | 0 | 0 | 1 | 0.99167 | -0.16033 | 0.4 | 1 | 1.1 | 0.9

## generator_data
GEN_BUS | PG | QG | QMAX | QMIN | VG | MBASE | GEN_STATUS | PMAX | PMIN
17 | 0.34747 | 0.087711 | 10 | -10 | 1 | 100 | 1 | 10 | 0

## branch_data
F_BUS | T_BUS | BR_R | BR_X | BR_B | RATE_A | RATE_B | RATE_C | TAP | SHIFT | BR_STATUS | ANGMIN | ANGMAX | P_in | Q_in | P_out | Q_out
1 | 2 | 1.6253 | 1.0402 | 2.7294e-09 | 0 | 0 | 0 | 0 | 0 | 1 | -90 | 90 | 0.017637 | 0.0044225 | -0.017632 | -0.0044192
1 | 3 | 1.3146 | 0.84137 | 2.2076e-09 | 0 | 0 | 0 | 0 | 0 | 1 | -90 | 90 | -0.025315 | -0.0063468 | 0.025324 | 0.0063524
2 | 4 | 1.3213 | 0.84561 | 2.2188e-09 | 0 | 0 | 0 | 0 | 0 | 1 | -90 | 90 | 0.0096401 | 0.0024163 | -0.0096388 | -0.0024157
3 | 5 | 2.795 | 1.7888 | 4.6935e-09 | 0 | 0 | 0 | 0 | 0 | 1 | -90 | 90 | -0.025324 | -0.0063524 | 0.025344 | 0.0063643
4 | 6 | 0.39151 | 0.25057 | 6.5746e-10 | 0 | 0 | 0 | 0 | 0 | 1 | -90 | 90 | 0.0049112 | 0.0012308 | -0.0049111 | -0.0012308
5 | 31 | 1.5363 | 0.98321 | 2.5798e-09 | 0 | 0 | 0 | 0 | 0 | 1 | -90 | 90 | -0.025344 | -0.0063643 | 0.025354 | 0.0063708
31 | 30 | 1.5498 | 0.99186 | 2.6025e-09 | 0 | 0 | 0 | 0 | 0 | 1 | -90 | 90 | -0.057399 | -0.014402 | 0.057454 | 0.014437
30 | 8 | 2.3804 | 1.5234 | 3.9973e-09 | 0 | 0 | 0 | 0 | 0 | 1 | -90 | 90 | -0.072391 | -0.018181 | 0.072525 | 0.018266
8 | 32 | 0.44 | 0.2816 | 7.3888e-10 | 0 | 0 | 0 | 0 | 0 | 1 | -90 | 90 | -0.072525 | -0.018266 | 0.07255 | 0.018282
32 | 19 | 0.69948 | 0.44767 | 2.3492e-09 | 0 | 0 | 0 | 0 | 0 | 1 | -90 | 90 | -0.16214 | -0.040846 | 0.16233 | 0.040972
32 | 29 | 2.7365 | 1.7513 | 4.5953e-09 | 0 | 0 | 0 | 0 | 0 | 1 | -90 | 90 | 0.089588 | 0.022565 | -0.089353 | -0.022415
19 | 17 | 0.609 | 0.38976 | 2.0454e-09 | 0 | 0 | 0 | 0 | 0 | 1 | -90 | 90 | -0.16832 | -0.042473 | 0.16851 | 0.042591
29 | 35 | 1.0901 | 0.69765 | 1.8305e-09 | 0 | 0 | 0 | 0 | 0 | 1 | -90 | 90 | 0.0083498 | 0.0020928 | -0.008349 | -0.0020925
29 | 18 | 3.9535 | 2.5302 | 6.639e-09 | 0 | 0 | 0 | 0 | 0 | 1 | -90 | 90 | 0.026172 | 0.0065804 | -0.026143 | -0.0065625
9 | 10 | 0.046592 | 0.029819 | 7.8241e-11 | 0 | 0 | 0 | 0 | 0 | 1 | -90 | 90 | -0.017045 | -0.0042719 | 0.017045 | 0.004272
10 | 11 | 1.1772 | 0.7534 | 1.9768e-09 | 0 | 0 | 0 | 0 | 0 | 1 | -90 | 90 | -0.033242 | -0.0083313 | 0.033256 | 0.0083401
11 | 22 | 0.74095 | 0.47421 | 1.2443e-09 | 0 | 0 | 0 | 0 | 0 | 1 | -90 | 90 | -0.033256 | -0.0083401 | 0.033265 | 0.0083456
22 | 21 | 0.24837 | 0.15896 | 4.1708e-10 | 0 | 0 | 0 | 0 | 0 | 1 | -90 | 90 | -0.049649 | -0.012452 | 0.049656 | 0.012456
21 | 14 | 0.90099 | 0.57663 | 1.513e-09 | 0 | 0 | 0 | 0 | 0 | 1 | -90 | 90 | -0.055539 | -0.013931 | 0.055569 | 0.01395
12 | 13 | 3.0014 | 1.9209 | 5.0401e-09 | 0 | 0 | 0 | 0 | 0 | 1 | -90 | 90 | -0.0083869 | -0.0021019 | 0.0083891 | 0.0021029
13 | 14 | 2.0909 | 1.3381 | 3.5111e-09 | 0 | 0 | 0 | 0 | 0 | 1 | -90 | 90 | -0.0083891 | -0.0021029 | 0.0083907 | 0.0021036
14 | 23 | 1.3304 | 0.85145 | 2.2341e-09 | 0 | 0 | 0 | 0 | 0 | 1 | -90 | 90 | -0.06396 | -0.016053 | 0.064018 | 0.01609
23 | 33 | 2.8033 | 1.7941 | 4.7075e-09 | 0 | 0 | 0 | 0 | 0 | 1 | -90 | 90 | 0.039817 | 0.0099973 | -0.03977 | -0.0099672
23 | 20 | 1.8964 | 1.2137 | 3.1846e-09 | 0 | 0 | 0 | 0 | 0 | 1 | -90 | 90 | -0.10384 | -0.026088 | 0.10405 | 0.026228
33 | 34 | 0.20037 | 0.12824 | 3.3648e-10 | 0 | 0 | 0 | 0 | 0 | 1 | -90 | 90 | 0.0074495 | 0.001867 | -0.0074493 | -0.001867
20 | 17 | 1.3935 | 0.89181 | 2.34e-09 | 0 | 0 | 0 | 0 | 0 | 1 | -90 | 90 | -0.13163 | -0.033138 | 0.13189 | 0.033303
15 | 17 | 2.8833 | 1.8453 | 4.8419e-09 | 0 | 0 | 0 | 0 | 0 | 1 | -90 | 90 | -0.041048 | -0.010288 | 0.0411 | 0.01032
18 | 27 | 2.1654 | 1.3859 | 3.6364e-09 | 0 | 0 | 0 | 0 | 0 | 1 | -90 | 90 | 0.026143 | 0.0065625 | -0.026127 | -0.0065526
27 | 25 | 2.0399 | 1.3056 | 3.4256e-09 | 0 | 0 | 0 | 0 | 0 | 1 | -90 | 90 | 0.019875 | 0.0049857 | -0.019867 | -0.0049805
25 | 24 | 2.0232 | 1.2949 | 3.3975e-09 | 0 | 0 | 0 | 0 | 0 | 1 | -90 | 90 | 0.013538 | 0.0033944 | -0.013534 | -0.0033922
24 | 26 | 1.863 | 1.1923 | 3.1284e-09 | 0 | 0 | 0 | 0 | 0 | 1 | -90 | 90 | 0.0072703 | 0.0018223 | -0.0072692 | -0.0018219
26 | 28 | 1.6457 | 1.0533 | 2.7637e-09 | 0 | 0 | 0 | 0 | 0 | 1 | -90 | 90 | 0.0072692 | 0.0018219 | -0.0072683 | -0.0018216