## bus_data
BUS_I | BUS_TYPE | Pd | Qd | Gs | Bs | area | Vm | Va | baseKV | zone | Vmax | Vmin
1 | 1 | 0.018695 | 0.0046853 | 0 | 0 | 1 | 0.97003 | -0.57911 | 0.4 | 1 | 1.1 | 0.9
2 | 1 | 0 | 0 | 0 | 0 | 1 | 0.97077 | -0.56431 | 0.4 | 1 | 1.1 | 0.9
3 | 1 | 0.019448 | 0.0048741 | 0 | 0 | 1 | 0.9714 | -0.55188 | 0.4 | 1 | 1.1 | 0.9
5 | 1 | 0 | 0 | 0 | 0 | 1 | 0.97275 | -0.52529 | 0.4 | 1 | 1.1 | 0.9
6 | 1 | 0 | 0 | 0 | 0 | 1 | 0.9756 | -0.4692 | 0.4 | 1 | 1.1 | 0.9
35 | 1 | 0.029059 | 0.0072829 | 0 | 0 | 1 | 0.97461 | -0.48898 | 0.4 | 1 | 1.1 | 0.9
36 | 1 | 0 | 0 | 0 | 0 | 1 | 0.97561 | -0.46923 | 0.4 | 1 | 1.1 | 0.9
161 | 1 | 0.0044587 | 0.0011174 | 0 | 0 | 1 | 0.97549 | -0.47148 | 0.4 | 1 | 1.1 | 0.9
43 | 1 | 0 | 0 | 0 | 0 | 1 | 0.97783 | -0.42554 | 0.4 | 1 | 1.1 | 0.9
8 | 1 | 0 | 0 | 0 | 0 | 1 | 0.97248 | -0.53074 | 0.4 | 1 | 1.1 | 0.9
23 | 1 | 0 | 0 | 0 | 0 | 1 | 0.97186 | -0.54295 | 0.4 | 1 | 1.1 | 0.9
137 | 1 | 0.010178 | 0.0025509 | 0 | 0 | 1 | 0.97278 | -0.52477 | 0.4 | 1 | 1.1 | 0.9
140 | 1 | 0.0025488 | 0.00063879 | 0 | 0 | 1 | 0.97235 | -0.53344 | 0.4 | 1 | 1.1 | 0.9
97 | 1 | 0.0022803 | 0.00057151 | 0 | 0 | 1 | 0.98067 | -0.37025 | 0.4 | 1 | 1.1 | 0.9
41 | 1 | 0 | 0 | 0 | 0 | 1 | 0.97706 | -0.44079 | 0.4 | 1 | 1.1 | 0.9
156 | 1 | 0.002578 | 0.00064612 | 0 | 0 | 1 | 0.97348 | -0.51095 | 0.4 | 1 | 1.1 | 0.9
139 | 1 | 0 | 0 | 0 | 0 | 1 | 0.97351 | -0.5104 | 0.4 | 1 | 1.1 | 0.9
134 | 1 | 0.016265 | 0.0040764 | 0 | 0 | 1 | 0.97146 | -0.55093 | 0.4 | 1 | 1.1 | 0.9
138 | 1 | 0 | 0 | 0 | 0 | 1 | 0.97364 | -0.5079 | 0.4 | 1 | 1.1 | 0.9
132 | 1 | 0.0025586 | 0.00064123 | 0 | 0 | 1 | 0.97335 | -0.5136 | 0.4 | 1 | 1.1 | 0.9
131 | 1 | 0 | 0 | 0 | 0 | 1 | 0.97339 | -0.5129 | 0.4 | 1 | 1.1 | 0.9
10 | 1 | 0.0076246 | 0.0019109 | 0 | 0 | 1 | 0.97357 | -0.50929 | 0.4 | 1 | 1.1 | 0.9
11 | 1 | 0.0048098 | 0.0012054 | 0 | 0 | 1 | 0.97361 | -0.50852 | 0.4 | 1 | 1.1 | 0.9
12 | 1 | 0 | 0 | 0 | 0 | 1 | 0.97289 | -0.52282 | 0.4 | 1 | 1.1 | 0.9
13 | 1 | 0 | 0 | 0 | 0 | 1 | 0.97508 | -0.47965 | 0.4 | 1 | 1.1 | 0.9
14 | 1 | 0 | 0 | 0 | 0 | 1 | 0.97184 | -0.5436 | 0.4 | 1 | 1.1 | 0.9
15 | 1 | 0 | 0 | 0 | 0 | 1 | 0.97254 | -0.52965 | 0.4 | 1 | 1.1 | 0.9
31 | 1 | 0.019734 | 0.0049457 | 0 | 0 | 1 | 0.97485 | -0.48414 | 0.4 | 1 | 1.1 | 0.9
17 | 1 | 0 | 0 | 0 | 0 | 1 | 0.97752 | -0.43183 | 0.4 | 1 | 1.1 | 0.9
159 | 1 | 0.012574 | 0.0031512 | 0 | 0 | 1 | 0.97151 | -0.55002 | 0.4 | 1 | 1.1 | 0.9
26 | 1 | 0 | 0 | 0 | 0 | 1 | 0.97099 | -0.56028 | 0.4 | 1 | 1.1 | 0.9
34 | 1 | 0.0049116 | 0.001231 | 0 | 0 | 1 | 0.97247 | -0.53106 | 0.4 | 1 | 1.1 | 0.9
32 | 1 | 0.0061109 | 0.0015315 | 0 | 0 | 1 | 0.97246 | -0.53132 | 0.4 | 1 | 1.1 | 0.9
16 | 1 | 0 | 0 | 0 | 0 | 1 | 0.97796 | -0.42323 | 0.4 | 1 | 1.1 | 0.9
104 | 1 | 0 | 0 | 0 | 0 | 1 | 0.98117 | -0.36055 | 0.4 | 1 | 1.1 | 0.9
103 | 1 | 0.0085402 | 0.0021404 | 0 | 0 | 1 | 0.97768 | -0.42867 | 0.4 | 1 | 1.1 | 0.9
18 | 1 | 0 | 0 | 0 | 0 | 1 | 0.97745 | -0.43311 | 0.4 | 1 | 1.1 | 0.9
101 | 1 | 0.0062928 | 0.0015771 | 0 | 0 | 1 | 0.97731 | -0.4359 | 0.4 | 1 | 1.1 | 0.9
21 | 1 | 0 | 0 | 0 | 0 | 1 | 0.9767 | -0.44798 | 0.4 | 1 | 1.1 | 0.9
124 | 1 | 0.0031366 | 0.0007861 | 0 | 0 | 1 | 0.97645 | -0.45284 | 0.4 | 1 | 1.1 | 0.9
102 | 1 | 0.0037726 | 0.00094549 | 0 | 0 | 1 | 0.97706 | -0.44083 | 0.4 | 1 | 1.1 | 0.9
22 | 1 | 0 | 0 | 0 | 0 | 1 | 0.98476 | -0.29077 | 0.4 | 1 | 1.1 | 0.9
79 | 1 | 0 | 0 | 0 | 0 | 1 | 0.98349 | -0.31533 | 0.4 | 1 | 1.1 | 0.9
75 | 1 | 0.0025661 | 0.00064312 | 0 | 0 | 1 | 0.9879 | -0.23019 | 0.4 | 1 | 1.1 | 0.9
25 | 1 | 0 | 0 | 0 | 0 | 1 | 0.97561 | -0.46907 | 0.4 | 1 | 1.1 | 0.9
135 | 1 | 0 | 0 | 0 | 0 | 1 | 0.97502 | -0.48066 | 0.4 | 1 | 1.1 | 0.9
154 | 1 | 0.0025528 | 0.00063979 | 0 | 0 | 1 | 0.97606 | -0.4602 | 0.4 | 1 | 1.1 | 0.9
157 | 1 | 0.0048695 | 0.0012204 | 0 | 0 | 1 | 0.97024 | -0.57512 | 0.4 | 1 | 1.1 | 0.9
28 | 1 | 0 | 0 | 0 | 0 | 1 | 0.98619 | -0.26338 | 0.4 | 1 | 1.1 | 0.9
123 | 1 | 0.011719 | 0.002937 | 0 | 0 | 1 | 0.98602 | -0.26661 | 0.4 | 1 | 1.1 | 0.9
30 | 1 | 0 | 0 | 0 | 0 | 1 | 0.987 | -0.24768 | 0.4 | 1 | 1.1 | 0.9
122 | 1 | 0.0048818 | 0.0012235 | 0 | 0 | 1 | 0.98616 | -0.26394 | 0.4 | 1 | 1.1 | 0.9
29 | 1 | 0 | 0 | 0 | 0 | 1 | 0.98602 | -0.26646 | 0.4 | 1 | 1.1 | 0.9
90 | 1 | 0 | 0 | 0 | 0 | 1 | 0.98599 | -0.26712 | 0.4 | 1 | 1.1 | 0.9
86 | 1 | 0.0058347 | 0.0014623 | 0 | 0 | 1 | 0.98492 | -0.28784 | 0.4 | 1 | 1.1 | 0.9
85 | 1 | 0.003422 | 0.00085764 | 0 | 0 | 1 | 0.9884 | -0.22072 | 0.4 | 1 | 1.1 | 0.9
82 | 1 | 0.013334 | 0.0033418 | 0 | 0 | 1 | 0.98632 | -0.26081 | 0.4 | 1 | 1.1 | 0.9
33 | 1 | 0.0048903 | 0.0012256 | 0 | 0 | 1 | 0.97239 | -0.53269 | 0.4 | 1 | 1.1 | 0.9
117 | 1 | 0 | 0 | 0 | 0 | 1 | 0.98228 | -0.33892 | 0.4 | 1 | 1.1 | 0.9
111 | 1 | 0.0036371 | 0.00091155 | 0 | 0 | 1 | 0.98083 | -0.36723 | 0.4 | 1 | 1.1 | 0.9
158 | 1 | 0.0048883 | 0.0012251 | 0 | 0 | 1 | 0.97008 | -0.57833 | 0.4 | 1 | 1.1 | 0.9
80 | 1 | 0.015626 | 0.0039163 | 0 | 0 | 1 | 0.98578 | -0.27141 | 0.4 | 1 | 1.1 | 0.9
81 | 1 | 0.0053655 | 0.0013447 | 0 | 0 | 1 | 0.98587 | -0.26963 | 0.4 | 1 | 1.1 | 0.9
129 | 1 | 0.0021988 | 0.00055107 | 0 | 0 | 1 | 0.98336 | -0.31776 | 0.4 | 1 | 1.1 | 0.9
125 | 1 | 0.002264 | 0.00056741 | 0 | 0 | 1 | 0.98252 | -0.33403 | 0.4 | 1 | 1.1 | 0.9
76 | 1 | 0 | 0 | 0 | 0 | 1 | 0.98935 | -0.20236 | 0.4 | 1 | 1.1 | 0.9
146 | 1 | 0.0022894 | 0.00057378 | 0 | 0 | 1 | 0.98024 | -0.37849 | 0.4 | 1 | 1.1 | 0.9
147 | 1 | 0.0022019 | 0.00055185 | 0 | 0 | 1 | 0.98026 | -0.37821 | 0.4 | 1 | 1.1 | 0.9
136 | 1 | 0 | 0 | 0 | 0 | 1 | 0.97422 | -0.4965 | 0.4 | 1 | 1.1 | 0.9
153 | 1 | 0.0024791 | 0.00062131 | 0 | 0 | 1 | 0.97635 | -0.45467 | 0.4 | 1 | 1.1 | 0.9
149 | 1 | 0.002273 | 0.00056968 | 0 | 0 | 1 | 0.98328 | -0.31934 | 0.4 | 1 | 1.1 | 0.9
150 | 1 | 0.0022025 | 0.000552 | 0 | 0 | 1 | 0.9833 | -0.31907 | 0.4 | 1 | 1.1 | 0.9
121 | 1 | 0.0041936 | 0.001051 | 0 | 0 | 1 | 0.98589 | -0.26901 | 0.4 | 1 | 1.1 | 0.9
144 | 1 | 0.0042166 | 0.0010568 | 0 | 0 | 1 | 0.98598 | -0.26731 | 0.4 | 1 | 1.1 | 0.9
87 | 1 | 0 | 0 | 0 | 0 | 1 | 0.98451 | -0.29567 | 0.4 | 1 | 1.1 | 0.9
78 | 1 | 0 | 0 | 0 | 0 | 1 | 0.98991 | -0.19166 | 0.4 | 1 | 1.1 | 0.9
37 | 1 | 0 | 0 | 0 | 0 | 1 | 0.9758 | -0.46547 | 0.4 | 1 | 1.1 | 0.9
38 | 1 | 0.0048868 | 0.0012248 | 0 | 0 | 1 | 0.97552 | -0.4709 | 0.4 | 1 | 1.1 | 0.9
160 | 1 | 0.0046663 | 0.0011695 | 0 | 0 | 1 | 0.9757 | -0.46737 | 0.4 | 1 | 1.1 | 0.9
45 | 1 | 0 | 0 | 0 | 0 | 1 | 0.97547 | -0.47202 | 0.4 | 1 | 1.1 | 0.9
44 | 1 | 0.0044365 | 0.0011119 | 0 | 0 | 1 | 0.97698 | -0.44234 | 0.4 | 1 | 1.1 | 0.9
39 | 1 | 0.0020418 | 0.00051173 | 0 | 0 | 1 | 0.97696 | -0.44268 | 0.4 | 1 | 1.1 | 0.9
46 | 1 | 0.0024307 | 0.00060918 | 0 | 0 | 1 | 0.97542 | -0.47299 | 0.4 | 1 | 1.1 | 0.9
40 | 1 | 0.0019468 | 0.00048792 | 0 | 0 | 1 | 0.97692 | -0.44343 | 0.4 | 1 | 1.1 | 0.9
42 | 1 | 0.0019569 | 0.00049043 | 0 | 0 | 1 | 0.97689 | -0.44396 | 0.4 | 1 | 1.1 | 0.9
145 | 1 | 0.0020491 | 0.00051356 | 0 | 0 | 1 | 0.97688 | -0.44422 | 0.4 | 1 | 1.1 | 0.9
48 | 1 | 0.0021551 | 0.00054013 | 0 | 0 | 1 | 0.97694 | -0.44301 | 0.4 | 1 | 1.1 | 0.9
95 | 1 | 0 | 0 | 0 | 0 | 1 | 0.98153 | -0.3534 | 0.4 | 1 | 1.1 | 0.9
47 | 1 | 0.0020182 | 0.00050582 | 0 | 0 | 1 | 0.97539 | -0.47358 | 0.4 | 1 | 1.1 | 0.9
49 | 1 | 0.009597 | 0.0024052 | 0 | 0 | 1 | 0.97743 | -0.43349 | 0.4 | 1 | 1.1 | 0.9
50 | 1 | 0.0050049 | 0.0012543 | 0 | 0 | 1 | 0.97764 | -0.4293 | 0.4 | 1 | 1.1 | 0.9
51 | 1 | 0 | 0 | 0 | 0 | 1 | 0.97741 | -0.43374 | 0.4 | 1 | 1.1 | 0.9
52 | 1 | 0 | 0 | 0 | 0 | 1 | 0.97786 | -0.4249 | 0.4 | 1 | 1.1 | 0.9
53 | 1 | 0.0033654 | 0.00084345 | 0 | 0 | 1 | 0.97737 | -0.43465 | 0.4 | 1 | 1.1 | 0.9
130 | 1 | 0.0048386 | 0.0012127 | 0 | 0 | 1 | 0.97696 | -0.4426 | 0.4 | 1 | 1.1 | 0.9
127 | 1 | 0.0022551 | 0.00056518 | 0 | 0 | 1 | 0.9792 | -0.39879 | 0.4 | 1 | 1.1 | 0.9
54 | 1 | 0.0033088 | 0.00082926 | 0 | 0 | 1 | 0.97411 | -0.49856 | 0.4 | 1 | 1.1 | 0.9
155 | 1 | 0.0034105 | 0.00085476 | 0 | 0 | 1 | 0.97414 | -0.49802 | 0.4 | 1 | 1.1 | 0.9
152 | 1 | 0.0048461 | 0.0012146 | 0 | 0 | 1 | 0.97664 | -0.44892 | 0.4 | 1 | 1.1 | 0.9
126 | 1 | 0 | 0 | 0 | 0 | 1 | 0.9805 | -0.37346 | 0.4 | 1 | 1.1 | 0.9
133 | 1 | 0.0024855 | 0.00062293 | 0 | 0 | 1 | 0.97343 | -0.51208 | 0.4 | 1 | 1.1 | 0.9
55 | 1 | 0.0088707 | 0.0022232 | 0 | 0 | 1 | 0.99389 | -0.11634 | 0.4 | 1 | 1.1 | 0.9
56 | 1 | 0.008409 | 0.0021075 | 0 | 0 | 1 | 0.99381 | -0.11782 | 0.4 | 1 | 1.1 | 0.9
57 | 1 | 0 | 0 | 0 | 0 | 1 | 0.99401 | -0.11408 | 0.4 | 1 | 1.1 | 0.9
58 | 1 | 0 | 0 | 0 | 0 | 1 | 0.99372 | -0.1197 | 0.4 | 1 | 1.1 | 0.9
59 | 1 | 0.0049875 | 0.00125 | 0 | 0 | 1 | 0.99446 | -0.10541 | 0.4 | 1 | 1.1 | 0.9
60 | 1 | 0.0032253 | 0.00080833 | 0 | 0 | 1 | 0.99395 | -0.11511 | 0.4 | 1 | 1.1 | 0.9
62 | 1 | 0.0030752 | 0.00077072 | 0 | 0 | 1 | 0.99368 | -0.12043 | 0.4 | 1 | 1.1 | 0.9
61 | 1 | 0.0029001 | 0.00072684 | 0 | 0 | 1 | 0.9937 | -0.11995 | 0.4 | 1 | 1.1 | 0.9
63 | 1 | 0 | 0 | 0 | 0 | 1 | 0.99477 | -0.099387 | 0.4 | 1 | 1.1 | 0.9
64 | 1 | 0.0059356 | 0.0014876 | 0 | 0 | 1 | 0.99446 | -0.10525 | 0.4 | 1 | 1.1 | 0.9
65 | 1 | 0.0073675 | 0.0018465 | 0 | 0 | 1 | 0.99541 | -0.086909 | 0.4 | 1 | 1.1 | 0.9
66 | 1 | 0.00721 | 0.001807 | 0 | 0 | 1 | 0.9944 | -0.10641 | 0.4 | 1 | 1.1 | 0.9
73 | 1 | 0 | 0 | 0 | 0 | 1 | 0.99604 | -0.074859 | 0.4 | 1 | 1.1 | 0.9
74 | 1 | 0.0079741 | 0.0019985 | 0 | 0 | 1 | 0.99594 | -0.076811 | 0.4 | 1 | 1.1 | 0.9
71 | 1 | 0.0070643 | 0.0017705 | 0 | 0 | 1 | 0.99919 | -0.015309 | 0.4 | 1 | 1.1 | 0.9
67 | 1 | 0.0096567 | 0.0024202 | 0 | 0 | 1 | 0.99327 | -0.12741 | 0.4 | 1 | 1.1 | 0.9
68 | 1 | 0 | 0 | 0 | 0 | 1 | 0.99335 | -0.12592 | 0.4 | 1 | 1.1 | 0.9
69 | 1 | 0.0090171 | 0.0022599 | 0 | 0 | 1 | 0.99366 | -0.12004 | 0.4 | 1 | 1.1 | 0.9
70 | 1 | 0.0040603 | 0.0010176 | 0 | 0 | 1 | 0.99216 | -0.14857 | 0.4 | 1 | 1.1 | 0.9
72 | 3 | 0.014079 | 0.0035286 | 0 | 0 | 1 | 1 | 0 | 0.4 | 1 | 1.1 | 0.9
77 | 1 | 0.0032721 | 0.00082007 | 0 | 0 | 1 | 0.98907 | -0.20784 | 0.4 | 1 | 1.1 | 0.9
83 | 1 | 0 | 0 | 0 | 0 | 1 | 0.98889 | -0.21123 | 0.4 | 1 | 1.1 | 0.9
84 | 1 | 0.013989 | 0.0035061 | 0 | 0 | 1 | 0.98868 | -0.21539 | 0.4 | 1 | 1.1 | 0.9
151 | 1 | 0.0021996 | 0.00055128 | 0 | 0 | 1 | 0.98332 | -0.31854 | 0.4 | 1 | 1.1 | 0.9
88 | 1 | 0 | 0 | 0 | 0 | 1 | 0.98433 | -0.29921 | 0.4 | 1 | 1.1 | 0.9
89 | 1 | 0.0038361 | 0.00096143 | 0 | 0 | 1 | 0.98358 | -0.31367 | 0.4 | 1 | 1.1 | 0.9
143 | 1 | 0.0049316 | 0.001236 | 0 | 0 | 1 | 0.98401 | -0.30539 | 0.4 | 1 | 1.1 | 0.9
91 | 1 | 0.0022556 | 0.00056532 | 0 | 0 | 1 | 0.98356 | -0.31399 | 0.4 | 1 | 1.1 | 0.9
118 | 1 | 0.0056416 | 0.0014139 | 0 | 0 | 1 | 0.98352 | -0.31498 | 0.4 | 1 | 1.1 | 0.9
92 | 1 | 0.0026928 | 0.00067488 | 0 | 0 | 1 | 0.9834 | -0.31721 | 0.4 | 1 | 1.1 | 0.9
93 | 1 | 0.0045595 | 0.0011427 | 0 | 0 | 1 | 0.98329 | -0.31931 | 0.4 | 1 | 1.1 | 0.9
94 | 1 | 0.0035235 | 0.00088308 | 0 | 0 | 1 | 0.98247 | -0.33528 | 0.4 | 1 | 1.1 | 0.9
96 | 1 | 0.0018107 | 0.00045381 | 0 | 0 | 1 | 0.98138 | -0.35647 | 0.4 | 1 | 1.1 | 0.9
98 | 1 | 0.0029666 | 0.00074349 | 0 | 0 | 1 | 0.98125 | -0.35892 | 0.4 | 1 | 1.1 | 0.9
99 | 1 | 0.0038457 | 0.00096383 | 0 | 0 | 1 | 0.98106 | -0.36261 | 0.4 | 1 | 1.1 | 0.9
100 | 1 | 0.0050634 | 0.001269 | 0 | 0 | 1 | 0.98102 | -0.36339 | 0.4 | 1 | 1.1 | 0.9
120 | 1 | 0.0081228 | 0.0020358 | 0 | 0 | 1 | 0.98207 | -0.34308 | 0.4 | 1 | 1.1 | 0.9
116 | 1 | 0 | 0 | 0 | 0 | 1 | 0.98271 | -0.33056 | 0.4 | 1 | 1.1 | 0.9
109 | 1 | 0.0056829 | 0.0014243 | 0 | 0 | 1 | 0.9804 | -0.37561 | 0.4 | 1 | 1.1 | 0.9
105 | 1 | 0.0059588 | 0.0014934 | 0 | 0 | 1 | 0.9801 | -0.38144 | 0.4 | 1 | 1.1 | 0.9
107 | 1 | 0 | 0 | 0 | 0 | 1 | 0.98019 | -0.37982 | 0.4 | 1 | 1.1 | 0.9
106 | 1 | 0.0047612 | 0.0011933 | 0 | 0 | 1 | 0.98121 | -0.35995 | 0.4 | 1 | 1.1 | 0.9
108 | 1 | 0.0055337 | 0.0013869 | 0 | 0 | 1 | 0.98129 | -0.35842 | 0.4 | 1 | 1.1 | 0.9
110 | 1 | 0.0036869 | 0.00092402 | 0 | 0 | 1 | 0.98014 | -0.38066 | 0.4 | 1 | 1.1 | 0.9
112 | 1 | 0.008499 | 0.00213 | 0 | 0 | 1 | 0.98131 | -0.35801 | 0.4 | 1 | 1.1 | 0.9
113 | 1 | 0.0037162 | 0.00093138 | 0 | 0 | 1 | 0.98138 | -0.35667 | 0.4 | 1 | 1.1 | 0.9
114 | 1 | 0.0048715 | 0.0012209 | 0 | 0 | 1 | 0.98183 | -0.34784 | 0.4 | 1 | 1.1 | 0.9
115 | 1 | 0.0036772 | 0.00092159 | 0 | 0 | 1 | 0.98199 | -0.34467 | 0.4 | 1 | 1.1 | 0.9
119 | 1 | 0.0042026 | 0.0010533 | 0 | 0 | 1 | 0.98204 | -0.34359 | 0.4 | 1 | 1.1 | 0.9
128 | 1 | 0.0021993 | 0.0005512 | 0 | 0 | 1 | 0.98032 | -0.37689 | 0.4 | 1 | 1.1 | 0.9
148 | 1 | 0.0021987 | 0.00055106 | 0 | 0 | 1 | 0.98028 | -0.37768 | 0.4 | 1 | 1.1 | 0.9

## generator_data
GEN_BUS | PG | QG | QMAX | QMIN | VG | MBASE | GEN_STATUS | PMAX | PMIN
72 | 0.599 | 0.15409 | 10 | -10 | 1 | 100 | 1 | 10 | 0

## branch_data
F_BUS | T_BUS | BR_R | BR_X | BR_B | RATE_A | RATE_B | RATE_C | TAP | SHIFT | BR_STATUS | ANGMIN | ANGMAX | P_in | Q_in | P_out | Q_out
1 | 2 | 3.342 | 2.1389 | 5.6122e-09 | 0 | 0 | 0 | 0 | 0 | 1 | -90 | 90 | -0.018694 | -0.0046855 | 0.018707 | 0.0046934
2 | 3 | 2.8098 | 1.7983 | 4.7184e-09 | 0 | 0 | 0 | 0 | 0 | 1 | -90 | 90 | -0.018707 | -0.0046934 | 0.018718 | 0.0047001
3 | 5 | 2.9533 | 1.8901 | 4.9594e-09 | 0 | 0 | 0 | 0 | 0 | 1 | -90 | 90 | -0.038166 | -0.0095744 | 0.038214 | 0.0096049
5 | 6 | 6.2547 | 4.003 | 1.0503e-08 | 0 | 0 | 0 | 0 | 0 | 1 | -90 | 90 | -0.038214 | -0.0096048 | 0.038317 | 0.0096694
6 | 161 | 2.1858 | 1.3989 | 3.6705e-09 | 0 | 0 | 0 | 0 | 0 | 1 | -90 | 90 | 0.0044591 | 0.0011174 | -0.0044586 | -0.0011175
6 | 43 | 4.3812 | 2.804 | 7.3573e-09 | 0 | 0 | 0 | 0 | 0 | 1 | -90 | 90 | -0.042776 | -0.010787 | 0.042865 | 0.010843
35 | 36 | 2.8963 | 1.8536 | 4.8636e-09 | 0 | 0 | 0 | 0 | 0 | 1 | -90 | 90 | -0.029059 | -0.0072832 | 0.029086 | 0.0073002
36 | 37 | 0.41836 | 0.26775 | 7.0254e-10 | 0 | 0 | 0 | 0 | 0 | 1 | -90 | 90 | -0.038423 | -0.0096402 | 0.03843 | 0.0096445
36 | 38 | 0.76037 | 0.48664 | 1.2769e-09 | 0 | 0 | 0 | 0 | 0 | 1 | -90 | 90 | 0.0093368 | 0.00234 | -0.009336 | -0.0023396
43 | 97 | 2.3706 | 1.5172 | 3.9809e-09 | 0 | 0 | 0 | 0 | 0 | 1 | -90 | 90 | -0.10064 | -0.025372 | 0.10091 | 0.025542
43 | 41 | 1.1322 | 0.7246 | 1.9012e-09 | 0 | 0 | 0 | 0 | 0 | 1 | -90 | 90 | 0.057777 | 0.014529 | -0.057735 | -0.014502
8 | 23 | 3.1812 | 2.036 | 5.342e-09 | 0 | 0 | 0 | 0 | 0 | 1 | -90 | 90 | 0.01628 | 0.0040857 | -0.016271 | -0.0040802
8 | 137 | 1.345 | 0.8608 | 2.2586e-09 | 0 | 0 | 0 | 0 | 0 | 1 | -90 | 90 | -0.018829 | -0.004724 | 0.018834 | 0.0047272
8 | 140 | 4.4888 | 2.8729 | 7.538e-09 | 0 | 0 | 0 | 0 | 0 | 1 | -90 | 90 | 0.0025491 | 0.00063831 | -0.0025487 | -0.00063882
23 | 134 | 2.0755 | 1.3283 | 3.4854e-09 | 0 | 0 | 0 | 0 | 0 | 1 | -90 | 90 | 0.016271 | 0.0040802 | -0.016264 | -0.0040766
137 | 138 | 2.4705 | 1.5811 | 4.1486e-09 | 0 | 0 | 0 | 0 | 0 | 1 | -90 | 90 | -0.029012 | -0.0072782 | 0.029036 | 0.0072927
97 | 95 | 0.70898 | 0.45375 | 1.1906e-09 | 0 | 0 | 0 | 0 | 0 | 1 | -90 | 90 | -0.10319 | -0.026114 | 0.10327 | 0.026167
41 | 44 | 1.0107 | 0.64685 | 1.6972e-09 | 0 | 0 | 0 | 0 | 0 | 1 | -90 | 90 | 0.0065921 | 0.0016521 | -0.0065916 | -0.0016519
41 | 39 | 1.0122 | 0.64779 | 1.6997e-09 | 0 | 0 | 0 | 0 | 0 | 1 | -90 | 90 | 0.0079955 | 0.0020039 | -0.0079948 | -0.0020036
41 | 37 | 2.4494 | 1.5676 | 4.1132e-09 | 0 | 0 | 0 | 0 | 0 | 1 | -90 | 90 | 0.043147 | 0.010846 | -0.043096 | -0.010814
156 | 139 | 0.90597 | 0.57982 | 1.5214e-09 | 0 | 0 | 0 | 0 | 0 | 1 | -90 | 90 | -0.002578 | -0.00064614 | 0.002578 | 0.00064604
139 | 138 | 1.3916 | 0.8906 | 2.3368e-09 | 0 | 0 | 0 | 0 | 0 | 1 | -90 | 90 | -0.0076226 | -0.00191 | 0.0076235 | 0.0019104
139 | 133 | 1.4183 | 0.90769 | 2.3816e-09 | 0 | 0 | 0 | 0 | 0 | 1 | -90 | 90 | 0.0050445 | 0.001264 | -0.0050441 | -0.0012639
138 | 136 | 1.3236 | 0.8471 | 2.2227e-09 | 0 | 0 | 0 | 0 | 0 | 1 | -90 | 90 | -0.036659 | -0.0092031 | 0.036679 | 0.0092156
132 | 131 | 1.1536 | 0.73833 | 1.9373e-09 | 0 | 0 | 0 | 0 | 0 | 1 | -90 | 90 | -0.0025585 | -0.00064126 | 0.0025586 | 0.00064113
131 | 133 | 1.3609 | 0.87101 | 2.2854e-09 | 0 | 0 | 0 | 0 | 0 | 1 | -90 | 90 | -0.0025586 | -0.00064113 | 0.0025587 | 0.00064098
10 | 11 | 0.071348 | 0.045663 | 1.1981e-10 | 0 | 0 | 0 | 0 | 0 | 1 | -90 | 90 | -0.04594 | -0.011538 | 0.045942 | 0.011539
10 | 12 | 1.502 | 0.9613 | 2.5223e-09 | 0 | 0 | 0 | 0 | 0 | 1 | -90 | 90 | 0.038316 | 0.0096273 | -0.038291 | -0.0096117
11 | 13 | 2.4238 | 1.5512 | 4.0701e-09 | 0 | 0 | 0 | 0 | 0 | 1 | -90 | 90 | -0.050752 | -0.012745 | 0.050822 | 0.012789
12 | 14 | 3.9408 | 2.5221 | 6.6176e-09 | 0 | 0 | 0 | 0 | 0 | 1 | -90 | 90 | 0.022372 | 0.0056199 | -0.02235 | -0.0056064
12 | 15 | 1.8179 | 1.1635 | 3.0527e-09 | 0 | 0 | 0 | 0 | 0 | 1 | -90 | 90 | 0.015919 | 0.0039918 | -0.015914 | -0.0039888
13 | 31 | 0.96906 | 0.6202 | 1.6273e-09 | 0 | 0 | 0 | 0 | 0 | 1 | -90 | 90 | 0.019737 | 0.0049484 | -0.019733 | -0.0049459
13 | 17 | 2.9012 | 1.8568 | 4.8719e-09 | 0 | 0 | 0 | 0 | 0 | 1 | -90 | 90 | -0.070559 | -0.017737 | 0.070721 | 0.01784
14 | 159 | 2.1613 | 1.3833 | 3.6295e-09 | 0 | 0 | 0 | 0 | 0 | 1 | -90 | 90 | 0.012577 | 0.0031535 | -0.012573 | -0.0031514
14 | 26 | 7.2295 | 4.6268 | 1.214e-08 | 0 | 0 | 0 | 0 | 0 | 1 | -90 | 90 | 0.0097729 | 0.0024529 | -0.0097652 | -0.0024491
15 | 34 | 1.2225 | 0.78242 | 2.053e-09 | 0 | 0 | 0 | 0 | 0 | 1 | -90 | 90 | 0.0049118 | 0.001231 | -0.0049115 | -0.001231
15 | 32 | 0.64501 | 0.41281 | 1.0831e-09 | 0 | 0 | 0 | 0 | 0 | 1 | -90 | 90 | 0.011002 | 0.0027578 | -0.011001 | -0.0027573
17 | 16 | 0.52328 | 0.3349 | 8.7873e-10 | 0 | 0 | 0 | 0 | 0 | 1 | -90 | 90 | -0.070721 | -0.01784 | 0.07075 | 0.017859
26 | 157 | 6.4226 | 4.1105 | 1.0785e-08 | 0 | 0 | 0 | 0 | 0 | 1 | -90 | 90 | 0.0097652 | 0.0024491 | -0.0097583 | -0.0024457
32 | 33 | 1.1914 | 0.76252 | 2.0008e-09 | 0 | 0 | 0 | 0 | 0 | 1 | -90 | 90 | 0.0048904 | 0.0012257 | -0.0048901 | -0.0012257
16 | 104 | 2.9248 | 1.8719 | 4.9116e-09 | 0 | 0 | 0 | 0 | 0 | 1 | -90 | 90 | -0.092505 | -0.023313 | 0.092784 | 0.02349
16 | 103 | 1.0728 | 0.68658 | 1.8015e-09 | 0 | 0 | 0 | 0 | 0 | 1 | -90 | 90 | 0.021755 | 0.0054543 | -0.02175 | -0.0054509
104 | 117 | 0.84074 | 0.53807 | 2.8237e-09 | 0 | 0 | 0 | 0 | 0 | 1 | -90 | 90 | -0.11176 | -0.028252 | 0.11188 | 0.028326
104 | 111 | 1.5208 | 0.97329 | 2.5538e-09 | 0 | 0 | 0 | 0 | 0 | 1 | -90 | 90 | 0.01898 | 0.0047615 | -0.018974 | -0.0047579
103 | 18 | 1.4391 | 0.921 | 2.4166e-09 | 0 | 0 | 0 | 0 | 0 | 1 | -90 | 90 | 0.01321 | 0.0033104 | -0.013207 | -0.0033089
18 | 101 | 0.90539 | 0.57945 | 1.5204e-09 | 0 | 0 | 0 | 0 | 0 | 1 | -90 | 90 | 0.013207 | 0.0033089 | -0.013205 | -0.0033079
101 | 102 | 3.0511 | 1.9527 | 5.1237e-09 | 0 | 0 | 0 | 0 | 0 | 1 | -90 | 90 | 0.0069124 | 0.0017307 | -0.0069108 | -0.0017302
21 | 124 | 6.6252 | 4.2401 | 1.1126e-08 | 0 | 0 | 0 | 0 | 0 | 1 | -90 | 90 | 0.0031372 | 0.00078553 | -0.0031365 | -0.00078612
21 | 102 | 9.7294 | 6.2268 | 1.6338e-08 | 0 | 0 | 0 | 0 | 0 | 1 | -90 | 90 | -0.0031372 | -0.00078552 | 0.0031383 | 0.00078465
22 | 79 | 1.0848 | 0.69425 | 1.8216e-09 | 0 | 0 | 0 | 0 | 0 | 1 | -90 | 90 | 0.099095 | 0.025139 | -0.098978 | -0.025064
22 | 75 | 2.6867 | 1.7195 | 4.5117e-09 | 0 | 0 | 0 | 0 | 0 | 1 | -90 | 90 | -0.099095 | -0.025139 | 0.099385 | 0.025324
79 | 129 | 1.1865 | 0.75939 | 1.9925e-09 | 0 | 0 | 0 | 0 | 0 | 1 | -90 | 90 | 0.0088753 | 0.0022245 | -0.0088743 | -0.0022241
79 | 125 | 0.90549 | 0.57951 | 1.5206e-09 | 0 | 0 | 0 | 0 | 0 | 1 | -90 | 90 | 0.090103 | 0.02284 | -0.090022 | -0.022788
75 | 76 | 1.2085 | 0.77344 | 2.0294e-09 | 0 | 0 | 0 | 0 | 0 | 1 | -90 | 90 | -0.10195 | -0.025966 | 0.10209 | 0.026054
25 | 135 | 1.1404 | 0.72985 | 1.915e-09 | 0 | 0 | 0 | 0 | 0 | 1 | -90 | 90 | 0.043456 | 0.010936 | -0.043432 | -0.01092
25 | 154 | 0.87325 | 0.55888 | 1.4664e-09 | 0 | 0 | 0 | 0 | 0 | 1 | -90 | 90 | -0.043456 | -0.010936 | 0.043474 | 0.010947
135 | 136 | 1.556 | 0.99585 | 2.613e-09 | 0 | 0 | 0 | 0 | 0 | 1 | -90 | 90 | 0.043432 | 0.010921 | -0.043399 | -0.0109
154 | 153 | 0.5152 | 0.32973 | 8.6516e-10 | 0 | 0 | 0 | 0 | 0 | 1 | -90 | 90 | -0.046027 | -0.011587 | 0.046039 | 0.011595
157 | 158 | 2.7652 | 1.7697 | 4.6435e-09 | 0 | 0 | 0 | 0 | 0 | 1 | -90 | 90 | 0.0048889 | 0.0012252 | -0.0048882 | -0.0012252
28 | 123 | 1.2016 | 0.76905 | 2.0179e-09 | 0 | 0 | 0 | 0 | 0 | 1 | -90 | 90 | 0.01172 | 0.002938 | -0.011719 | -0.002937
28 | 30 | 4.1265 | 2.6409 | 6.9295e-09 | 0 | 0 | 0 | 0 | 0 | 1 | -90 | 90 | -0.016602 | -0.0041615 | 0.016615 | 0.0041688
28 | 122 | 0.50076 | 0.32049 | 8.4091e-10 | 0 | 0 | 0 | 0 | 0 | 1 | -90 | 90 | 0.0048819 | 0.0012235 | -0.0048818 | -0.0012235
30 | 85 | 0.32442 | 0.20763 | 2.7239e-09 | 0 | 0 | 0 | 0 | 0 | 1 | -90 | 90 | -0.3663 | -0.092938 | 0.36678 | 0.093242
30 | 82 | 1.6694 | 1.0684 | 2.8034e-09 | 0 | 0 | 0 | 0 | 0 | 1 | -90 | 90 | 0.034357 | 0.0086225 | -0.034336 | -0.008609
30 | 29 | 0.26219 | 0.1678 | 2.2014e-09 | 0 | 0 | 0 | 0 | 0 | 1 | -90 | 90 | 0.31533 | 0.080147 | -0.31504 | -0.079965
29 | 90 | 0.33937 | 0.2172 | 5.699e-10 | 0 | 0 | 0 | 0 | 0 | 1 | -90 | 90 | 0.0084108 | 0.0021078 | -0.0084106 | -0.0021077
29 | 86 | 0.3061 | 0.1959 | 2.5701e-09 | 0 | 0 | 0 | 0 | 0 | 1 | -90 | 90 | 0.30663 | 0.077857 | -0.30632 | -0.077656
90 | 121 | 1.9706 | 1.2612 | 3.3091e-09 | 0 | 0 | 0 | 0 | 0 | 1 | -90 | 90 | 0.0041939 | 0.0010509 | -0.0041935 | -0.001051
90 | 144 | 0.19744 | 0.12636 | 3.3155e-10 | 0 | 0 | 0 | 0 | 0 | 1 | -90 | 90 | 0.0042167 | 0.0010568 | -0.0042166 | -0.0010568
86 | 87 | 0.11416 | 0.073062 | 9.5853e-10 | 0 | 0 | 0 | 0 | 0 | 1 | -90 | 90 | 0.30048 | 0.076193 | -0.30037 | -0.076121
85 | 78 | 0.3474 | 0.22233 | 2.9169e-09 | 0 | 0 | 0 | 0 | 0 | 1 | -90 | 90 | -0.3702 | -0.094099 | 0.37072 | 0.094431
82 | 81 | 1.8304 | 1.1715 | 3.0737e-09 | 0 | 0 | 0 | 0 | 0 | 1 | -90 | 90 | 0.021002 | 0.0052672 | -0.020993 | -0.0052619
117 | 120 | 1.4607 | 0.93485 | 2.4529e-09 | 0 | 0 | 0 | 0 | 0 | 1 | -90 | 90 | 0.012328 | 0.0030904 | -0.012325 | -0.0030891
117 | 116 | 0.29266 | 0.1873 | 9.829e-10 | 0 | 0 | 0 | 0 | 0 | 1 | -90 | 90 | -0.12421 | -0.031416 | 0.12426 | 0.031448
111 | 109 | 2.3548 | 1.5071 | 3.9544e-09 | 0 | 0 | 0 | 0 | 0 | 1 | -90 | 90 | 0.015337 | 0.0038463 | -0.015331 | -0.0038428
80 | 81 | 0.49623 | 0.31759 | 8.333e-10 | 0 | 0 | 0 | 0 | 0 | 1 | -90 | 90 | -0.015626 | -0.0039164 | 0.015628 | 0.0039171
129 | 151 | 0.50767 | 0.32491 | 8.5251e-10 | 0 | 0 | 0 | 0 | 0 | 1 | -90 | 90 | 0.0066755 | 0.001673 | -0.0066753 | -0.0016729
125 | 126 | 1.9529 | 1.2499 | 3.2795e-09 | 0 | 0 | 0 | 0 | 0 | 1 | -90 | 90 | 0.087758 | 0.022221 | -0.087592 | -0.022115
76 | 77 | 1.3929 | 0.89147 | 2.3391e-09 | 0 | 0 | 0 | 0 | 0 | 1 | -90 | 90 | 0.017271 | 0.0043317 | -0.017267 | -0.004329
76 | 78 | 0.39742 | 0.25435 | 6.6738e-10 | 0 | 0 | 0 | 0 | 0 | 1 | -90 | 90 | -0.11936 | -0.030386 | 0.11942 | 0.030425
146 | 147 | 0.51822 | 0.33166 | 8.7023e-10 | 0 | 0 | 0 | 0 | 0 | 1 | -90 | 90 | -0.0022894 | -0.00057379 | 0.0022894 | 0.00057372
147 | 148 | 0.50801 | 0.32512 | 8.5308e-10 | 0 | 0 | 0 | 0 | 0 | 1 | -90 | 90 | -0.0044913 | -0.0011256 | 0.0044914 | 0.0011256
136 | 155 | 0.96377 | 0.61681 | 1.6184e-09 | 0 | 0 | 0 | 0 | 0 | 1 | -90 | 90 | 0.0067197 | 0.0016842 | -0.0067192 | -0.001684
153 | 152 | 0.50781 | 0.325 | 8.5275e-10 | 0 | 0 | 0 | 0 | 0 | 1 | -90 | 90 | -0.048518 | -0.012216 | 0.048531 | 0.012225
149 | 150 | 0.5161 | 0.3303 | 8.6666e-10 | 0 | 0 | 0 | 0 | 0 | 1 | -90 | 90 | -0.002273 | -0.00056969 | 0.002273 | 0.00056962
150 | 151 | 0.50773 | 0.32495 | 8.5262e-10 | 0 | 0 | 0 | 0 | 0 | 1 | -90 | 90 | -0.0044755 | -0.0011216 | 0.0044757 | 0.0011216
87 | 88 | 0.093094 | 0.05958 | 7.8165e-10 | 0 | 0 | 0 | 0 | 0 | 1 | -90 | 90 | 0.16619 | 0.042075 | -0.16617 | -0.042057
87 | 89 | 0.58679 | 0.37554 | 4.9269e-09 | 0 | 0 | 0 | 0 | 0 | 1 | -90 | 90 | 0.13418 | 0.034047 | -0.13406 | -0.033973
78 | 70 | 0.39117 | 0.25035 | 3.2844e-09 | 0 | 0 | 0 | 0 | 0 | 1 | -90 | 90 | -0.49014 | -0.12486 | 0.49116 | 0.12551
37 | 160 | 1.7437 | 1.1159 | 2.9281e-09 | 0 | 0 | 0 | 0 | 0 | 1 | -90 | 90 | 0.0046666 | 0.0011695 | -0.0046662 | -0.0011695
38 | 45 | 1.0741 | 0.68741 | 1.8037e-09 | 0 | 0 | 0 | 0 | 0 | 1 | -90 | 90 | 0.0044493 | 0.0011148 | -0.0044491 | -0.0011149
45 | 46 | 0.93333 | 0.59733 | 1.5673e-09 | 0 | 0 | 0 | 0 | 0 | 1 | -90 | 90 | 0.0044491 | 0.0011149 | -0.0044489 | -0.0011149
44 | 48 | 1.3161 | 0.8423 | 2.2101e-09 | 0 | 0 | 0 | 0 | 0 | 1 | -90 | 90 | 0.0021552 | 0.00053997 | -0.0021551 | -0.00054014
39 | 40 | 0.5415 | 0.34656 | 9.0932e-10 | 0 | 0 | 0 | 0 | 0 | 1 | -90 | 90 | 0.005953 | 0.0014919 | -0.0059528 | -0.0014919
46 | 47 | 1.2359 | 0.79097 | 2.0754e-09 | 0 | 0 | 0 | 0 | 0 | 1 | -90 | 90 | 0.0020183 | 0.00050568 | -0.0020182 | -0.00050584
40 | 42 | 0.56794 | 0.36348 | 9.5372e-10 | 0 | 0 | 0 | 0 | 0 | 1 | -90 | 90 | 0.004006 | 0.0010039 | -0.0040059 | -0.0010039
42 | 145 | 0.54309 | 0.34758 | 9.12e-10 | 0 | 0 | 0 | 0 | 0 | 1 | -90 | 90 | 0.0020491 | 0.0005135 | -0.0020491 | -0.00051357
95 | 96 | 0.96908 | 0.62021 | 1.6274e-09 | 0 | 0 | 0 | 0 | 0 | 1 | -90 | 90 | 0.013691 | 0.0034328 | -0.013689 | -0.0034317
95 | 94 | 0.6738 | 0.43124 | 1.1315e-09 | 0 | 0 | 0 | 0 | 0 | 1 | -90 | 90 | -0.11696 | -0.0296 | 0.11707 | 0.029665
49 | 50 | 1.3856 | 0.88679 | 2.3268e-09 | 0 | 0 | 0 | 0 | 0 | 1 | -90 | 90 | -0.012962 | -0.0032486 | 0.012965 | 0.0032501
49 | 51 | 0.31817 | 0.20363 | 5.343e-10 | 0 | 0 | 0 | 0 | 0 | 1 | -90 | 90 | 0.0033655 | 0.00084335 | -0.0033655 | -0.00084338
50 | 52 | 1.0486 | 0.67113 | 1.761e-09 | 0 | 0 | 0 | 0 | 0 | 1 | -90 | 90 | -0.01797 | -0.0045045 | 0.017973 | 0.0045067
51 | 53 | 1.152 | 0.73728 | 1.9345e-09 | 0 | 0 | 0 | 0 | 0 | 1 | -90 | 90 | 0.0033655 | 0.00084338 | -0.0033653 | -0.00084347
52 | 130 | 1.3054 | 0.83545 | 2.1921e-09 | 0 | 0 | 0 | 0 | 0 | 1 | -90 | 90 | 0.058281 | 0.014693 | -0.058232 | -0.014662
52 | 127 | 1.474 | 0.94338 | 2.4753e-09 | 0 | 0 | 0 | 0 | 0 | 1 | -90 | 90 | -0.076255 | -0.0192 | 0.07635 | 0.019261
130 | 152 | 0.50784 | 0.32502 | 8.528e-10 | 0 | 0 | 0 | 0 | 0 | 1 | -90 | 90 | 0.053394 | 0.013449 | -0.053377 | -0.013439
127 | 126 | 1.3926 | 0.89128 | 2.3386e-09 | 0 | 0 | 0 | 0 | 0 | 1 | -90 | 90 | -0.078605 | -0.019826 | 0.078701 | 0.019887
54 | 155 | 0.68709 | 0.43974 | 1.1538e-09 | 0 | 0 | 0 | 0 | 0 | 1 | -90 | 90 | -0.0033087 | -0.00082929 | 0.0033088 | 0.00082923
126 | 128 | 1.6657 | 1.066 | 2.7971e-09 | 0 | 0 | 0 | 0 | 0 | 1 | -90 | 90 | 0.0088911 | 0.0022286 | -0.0088896 | -0.0022279
55 | 56 | 0.45675 | 0.29232 | 7.6701e-10 | 0 | 0 | 0 | 0 | 0 | 1 | -90 | 90 | 0.014386 | 0.0036056 | -0.014385 | -0.003605
55 | 57 | 0.43015 | 0.2753 | 7.2234e-10 | 0 | 0 | 0 | 0 | 0 | 1 | -90 | 90 | -0.023257 | -0.0058288 | 0.023259 | 0.0058303
56 | 58 | 1.3933 | 0.89172 | 2.3398e-09 | 0 | 0 | 0 | 0 | 0 | 1 | -90 | 90 | 0.005976 | 0.0014975 | -0.0059754 | -0.0014974
57 | 59 | 1.4511 | 0.92874 | 2.4369e-09 | 0 | 0 | 0 | 0 | 0 | 1 | -90 | 90 | -0.026485 | -0.0066385 | 0.026496 | 0.0066453
57 | 60 | 1.4098 | 0.9023 | 2.3675e-09 | 0 | 0 | 0 | 0 | 0 | 1 | -90 | 90 | 0.0032254 | 0.00080819 | -0.0032253 | -0.00080833
58 | 62 | 1.0402 | 0.66576 | 1.7468e-09 | 0 | 0 | 0 | 0 | 0 | 1 | -90 | 90 | 0.0030753 | 0.00077061 | -0.0030752 | -0.00077072
58 | 61 | 0.37916 | 0.24266 | 6.3672e-10 | 0 | 0 | 0 | 0 | 0 | 1 | -90 | 90 | 0.0029001 | 0.0007268 | -0.0029001 | -0.00072684
59 | 63 | 0.84804 | 0.54275 | 1.4241e-09 | 0 | 0 | 0 | 0 | 0 | 1 | -90 | 90 | -0.031483 | -0.0078953 | 0.031492 | 0.0079009
63 | 64 | 1.9778 | 1.2658 | 3.3213e-09 | 0 | 0 | 0 | 0 | 0 | 1 | -90 | 90 | 0.01315 | 0.0032968 | -0.013146 | -0.0032947
63 | 65 | 1.2413 | 0.79445 | 2.0845e-09 | 0 | 0 | 0 | 0 | 0 | 1 | -90 | 90 | -0.044642 | -0.011198 | 0.044668 | 0.011214
64 | 66 | 0.7137 | 0.45677 | 1.1985e-09 | 0 | 0 | 0 | 0 | 0 | 1 | -90 | 90 | 0.0072104 | 0.0018071 | -0.00721 | -0.001807
65 | 73 | 1.0301 | 0.65926 | 1.7298e-09 | 0 | 0 | 0 | 0 | 0 | 1 | -90 | 90 | -0.052036 | -0.013061 | 0.052066 | 0.01308
73 | 74 | 0.016832 | 0.010773 | 1.4133e-10 | 0 | 0 | 0 | 0 | 0 | 1 | -90 | 90 | 0.52369 | 0.13437 | -0.52364 | -0.13433
73 | 71 | 0.46797 | 0.2995 | 3.9292e-09 | 0 | 0 | 0 | 0 | 0 | 1 | -90 | 90 | -0.57575 | -0.14745 | 0.57742 | 0.14851
74 | 69 | 0.3777 | 0.24173 | 3.1713e-09 | 0 | 0 | 0 | 0 | 0 | 1 | -90 | 90 | 0.51566 | 0.13234 | -0.51458 | -0.13165
71 | 72 | 0.1193 | 0.076354 | 1.0017e-09 | 0 | 0 | 0 | 0 | 0 | 1 | -90 | 90 | -0.58448 | -0.15028 | 0.58492 | 0.15056
67 | 68 | 0.6855 | 0.43872 | 1.1511e-09 | 0 | 0 | 0 | 0 | 0 | 1 | -90 | 90 | -0.0096567 | -0.0024202 | 0.0096574 | 0.0024205
68 | 69 | 0.052126 | 0.033361 | 4.3767e-10 | 0 | 0 | 0 | 0 | 0 | 1 | -90 | 90 | -0.50542 | -0.12929 | 0.50557 | 0.12939
68 | 70 | 0.20468 | 0.131 | 1.7186e-09 | 0 | 0 | 0 | 0 | 0 | 1 | -90 | 90 | 0.49576 | 0.12687 | -0.49522 | -0.12653
77 | 83 | 1.0602 | 0.67852 | 1.7803e-09 | 0 | 0 | 0 | 0 | 0 | 1 | -90 | 90 | 0.013994 | 0.0035089 | -0.013992 | -0.0035077
83 | 84 | 1.3054 | 0.83545 | 2.1921e-09 | 0 | 0 | 0 | 0 | 0 | 1 | -90 | 90 | 0.013992 | 0.0035077 | -0.013989 | -0.0035061
88 | 143 | 0.16231 | 0.10388 | 1.3628e-09 | 0 | 0 | 0 | 0 | 0 | 1 | -90 | 90 | 0.16617 | 0.042057 | -0.16612 | -0.042025
89 | 91 | 0.01093 | 0.0069953 | 9.1774e-11 | 0 | 0 | 0 | 0 | 0 | 1 | -90 | 90 | 0.13022 | 0.033011 | -0.13022 | -0.03301
143 | 118 | 0.25981 | 0.16628 | 2.1815e-09 | 0 | 0 | 0 | 0 | 0 | 1 | -90 | 90 | 0.16118 | 0.040789 | -0.16111 | -0.040742
91 | 92 | 0.10975 | 0.070243 | 9.2153e-10 | 0 | 0 | 0 | 0 | 0 | 1 | -90 | 90 | 0.12797 | 0.032445 | -0.12795 | -0.032432
118 | 116 | 0.43695 | 0.27965 | 1.4675e-09 | 0 | 0 | 0 | 0 | 0 | 1 | -90 | 90 | 0.15547 | 0.039328 | -0.15535 | -0.039254
92 | 93 | 0.073254 | 0.046883 | 6.1507e-10 | 0 | 0 | 0 | 0 | 0 | 1 | -90 | 90 | 0.12525 | 0.031757 | -0.12524 | -0.031749
93 | 94 | 0.57742 | 0.36955 | 2.9089e-09 | 0 | 0 | 0 | 0 | 0 | 1 | -90 | 90 | 0.12068 | 0.030607 | -0.12059 | -0.030548
96 | 98 | 0.88947 | 0.56926 | 1.4937e-09 | 0 | 0 | 0 | 0 | 0 | 1 | -90 | 90 | 0.011879 | 0.0029778 | -0.011877 | -0.0029771
98 | 99 | 1.7872 | 1.1438 | 3.0011e-09 | 0 | 0 | 0 | 0 | 0 | 1 | -90 | 90 | 0.0089108 | 0.0022336 | -0.0089092 | -0.0022329
99 | 100 | 0.66407 | 0.42501 | 1.1152e-09 | 0 | 0 | 0 | 0 | 0 | 1 | -90 | 90 | 0.0050635 | 0.001269 | -0.0050633 | -0.001269
120 | 119 | 0.52652 | 0.33698 | 8.8418e-10 | 0 | 0 | 0 | 0 | 0 | 1 | -90 | 90 | 0.0042026 | 0.0010533 | -0.0042025 | -0.0010533
116 | 115 | 1.964 | 1.257 | 3.2981e-09 | 0 | 0 | 0 | 0 | 0 | 1 | -90 | 90 | 0.031095 | 0.0078064 | -0.031074 | -0.0077934
109 | 107 | 1.8808 | 1.2037 | 3.1583e-09 | 0 | 0 | 0 | 0 | 0 | 1 | -90 | 90 | 0.0096481 | 0.0024185 | -0.0096461 | -0.0024175
105 | 107 | 1.1712 | 0.74959 | 1.9668e-09 | 0 | 0 | 0 | 0 | 0 | 1 | -90 | 90 | -0.0059587 | -0.0014934 | 0.0059592 | 0.0014935
107 | 110 | 0.98235 | 0.62871 | 1.6496e-09 | 0 | 0 | 0 | 0 | 0 | 1 | -90 | 90 | 0.003687 | 0.00092397 | -0.0036868 | -0.00092404
106 | 108 | 1.3866 | 0.88741 | 2.3284e-09 | 0 | 0 | 0 | 0 | 0 | 1 | -90 | 90 | -0.0047612 | -0.0011933 | 0.0047615 | 0.0011933
108 | 112 | 0.17114 | 0.10953 | 2.8739e-10 | 0 | 0 | 0 | 0 | 0 | 1 | -90 | 90 | -0.010295 | -0.0025802 | 0.010295 | 0.0025803
112 | 113 | 0.3084 | 0.19738 | 5.1789e-10 | 0 | 0 | 0 | 0 | 0 | 1 | -90 | 90 | -0.018794 | -0.0047104 | 0.018795 | 0.0047111
113 | 114 | 1.6938 | 1.084 | 2.8443e-09 | 0 | 0 | 0 | 0 | 0 | 1 | -90 | 90 | -0.022512 | -0.0056425 | 0.022521 | 0.0056483
114 | 115 | 0.50098 | 0.32063 | 8.4128e-10 | 0 | 0 | 0 | 0 | 0 | 1 | -90 | 90 | -0.027393 | -0.0068692 | 0.027397 | 0.0068718
128 | 148 | 0.50783 | 0.32501 | 8.5278e-10 | 0 | 0 | 0 | 0 | 0 | 1 | -90 | 90 | 0.0066903 | 0.0016767 | -0.0066901 | -0.0016766