## bus_data
BUS_I | BUS_TYPE | Pd | Qd | Gs | Bs | area | Vm | Va | baseKV | zone | Vmax | Vmin
1 | 1 | 0.057323 | 0.014367 | 0 | 0 | 1 | 0.99944 | -0.010769 | 0.4 | 1 | 1.1 | 0.9
2 | 3 | 0.087951 | 0.022042 | 0 | 0 | 1 | 1 | 0 | 0.4 | 1 | 1.1 | 0.9
3 | 1 | 0 | 0 | 0 | 0 | 1 | 0.99687 | -0.060042 | 0.4 | 1 | 1.1 | 0.9
4 | 1 | 0.077289 | 0.01937 | 0 | 0 | 1 | 0.99552 | -0.085951 | 0.4 | 1 | 1.1 | 0.9
5 | 1 | 0.018623 | 0.0046673 | 0 | 0 | 1 | 0.9955 | -0.08642 | 0.4 | 1 | 1.1 | 0.9
8 | 1 | 0.020134 | 0.0050461 | 0 | 0 | 1 | 0.99528 | -0.090565 | 0.4 | 1 | 1.1 | 0.9
6 | 1 | 0.020084 | 0.0050335 | 0 | 0 | 1 | 0.99505 | -0.095085 | 0.4 | 1 | 1.1 | 0.9
9 | 1 | 0.014987 | 0.0037562 | 0 | 0 | 1 | 0.99422 | -0.11117 | 0.4 | 1 | 1.1 | 0.9
7 | 1 | 0.016055 | 0.0040237 | 0 | 0 | 1 | 0.9948 | -0.1001 | 0.4 | 1 | 1.1 | 0.9
10 | 1 | 0.043444 | 0.010888 | 0 | 0 | 1 | 0.99291 | -0.13645 | 0.4 | 1 | 1.1 | 0.9

## generator_data
GEN_BUS | PG | QG | QMAX | QMIN | VG | MBASE | GEN_STATUS | PMAX | PMIN
2 | 0.35693 | 0.08986 | 10 | -10 | 1 | 100 | 1 | 10 | 0

## branch_data
F_BUS | T_BUS | BR_R | BR_X | BR_B | RATE_A | RATE_B | RATE_C | TAP | SHIFT | BR_STATUS | ANGMIN | ANGMAX | P_in | Q_in | P_out | Q_out
1 | 2 | 0.43041 | 0.27546 | 7.2278e-10 | 0 | 0 | 0 | 0 | 0 | 1 | -90 | 90 | -0.1123 | -0.028229 | 0.11236 | 0.028265
1 | 3 | 4.0181 | 2.5716 | 6.7474e-09 | 0 | 0 | 0 | 0 | 0 | 1 | -90 | 90 | 0.054979 | 0.013862 | -0.054849 | -0.01378
2 | 4 | 2.4608 | 1.5749 | 8.2648e-09 | 0 | 0 | 0 | 0 | 0 | 1 | -90 | 90 | 0.15662 | 0.039552 | -0.15598 | -0.039142
3 | 5 | 2.1426 | 1.3713 | 3.598e-09 | 0 | 0 | 0 | 0 | 0 | 1 | -90 | 90 | 0.054849 | 0.01378 | -0.05478 | -0.013736
4 | 8 | 0.26084 | 0.16694 | 4.3802e-10 | 0 | 0 | 0 | 0 | 0 | 1 | -90 | 90 | 0.078693 | 0.019771 | -0.078675 | -0.01976
5 | 6 | 1.0646 | 0.68132 | 1.7877e-09 | 0 | 0 | 0 | 0 | 0 | 1 | -90 | 90 | 0.036158 | 0.0090689 | -0.036143 | -0.0090595
8 | 9 | 1.5644 | 1.0012 | 2.627e-09 | 0 | 0 | 0 | 0 | 0 | 1 | -90 | 90 | 0.058541 | 0.014714 | -0.058484 | -0.014677
6 | 7 | 1.3852 | 0.88655 | 2.3262e-09 | 0 | 0 | 0 | 0 | 0 | 1 | -90 | 90 | 0.016059 | 0.004026 | -0.016055 | -0.0040237
9 | 10 | 2.5739 | 1.6473 | 4.3222e-09 | 0 | 0 | 0 | 0 | 0 | 1 | -90 | 90 | 0.043496 | 0.010921 | -0.043444 | -0.010888