## bus_data
BUS_I | BUS_TYPE | Pd | Qd | Gs | Bs | area | Vm | Va | baseKV | zone | Vmax | Vmin
1 | 1 | 0.081872 | 0.020519 | 0 | 0 | 1 | 0.99379 | -0.1194 | 0.4 | 1 | 1.1 | 0.9
3 | 1 | 0 | 0 | 0 | 0 | 1 | 0.99546 | -0.08719 | 0.4 | 1 | 1.1 | 0.9
11 | 1 | 0.0096247 | 0.0024122 | 0 | 0 | 1 | 0.99617 | -0.07341 | 0.4 | 1 | 1.1 | 0.9
5 | 1 | 0 | 0 | 0 | 0 | 1 | 0.99513 | -0.093608 | 0.4 | 1 | 1.1 | 0.9
8 | 1 | 0 | 0 | 0 | 0 | 1 | 0.99475 | -0.10097 | 0.4 | 1 | 1.1 | 0.9
22 | 1 | 0 | 0 | 0 | 0 | 1 | 0.9947 | -0.10188 | 0.4 | 1 | 1.1 | 0.9
25 | 1 | 0.013349 | 0.0033455 | 0 | 0 | 1 | 0.99528 | -0.090573 | 0.4 | 1 | 1.1 | 0.9
6 | 1 | 0 | 0 | 0 | 0 | 1 | 0.99891 | -0.020787 | 0.4 | 1 | 1.1 | 0.9
50 | 1 | 0.017758 | 0.0044506 | 0 | 0 | 1 | 0.99793 | -0.039737 | 0.4 | 1 | 1.1 | 0.9
41 | 1 | 0.0094793 | 0.0023757 | 0 | 0 | 1 | 0.99922 | -0.014906 | 0.4 | 1 | 1.1 | 0.9
15 | 1 | 0.0071044 | 0.0017805 | 0 | 0 | 1 | 0.99452 | -0.10541 | 0.4 | 1 | 1.1 | 0.9
9 | 1 | 0 | 0 | 0 | 0 | 1 | 0.99222 | -0.14853 | 0.4 | 1 | 1.1 | 0.9
10 | 1 | 0 | 0 | 0 | 0 | 1 | 0.99399 | -0.11461 | 0.4 | 1 | 1.1 | 0.9
12 | 1 | 0.017138 | 0.0042952 | 0 | 0 | 1 | 0.99127 | -0.16689 | 0.4 | 1 | 1.1 | 0.9
51 | 1 | 0.032202 | 0.0080705 | 0 | 0 | 1 | 0.99389 | -0.11651 | 0.4 | 1 | 1.1 | 0.9
40 | 1 | 0.014842 | 0.0037197 | 0 | 0 | 1 | 0.9971 | -0.055241 | 0.4 | 1 | 1.1 | 0.9
26 | 1 | 0.0082275 | 0.002062 | 0 | 0 | 1 | 0.99693 | -0.058884 | 0.4 | 1 | 1.1 | 0.9
16 | 1 | 0 | 0 | 0 | 0 | 1 | 0.99406 | -0.11417 | 0.4 | 1 | 1.1 | 0.9
23 | 1 | 0.008855 | 0.0022193 | 0 | 0 | 1 | 0.99429 | -0.10979 | 0.4 | 1 | 1.1 | 0.9
33 | 1 | 0.012552 | 0.0031459 | 0 | 0 | 1 | 0.99393 | -0.11669 | 0.4 | 1 | 1.1 | 0.9
18 | 1 | 0 | 0 | 0 | 0 | 1 | 0.98092 | -0.36769 | 0.4 | 1 | 1.1 | 0.9
32 | 1 | 0.0087638 | 0.0021964 | 0 | 0 | 1 | 0.98035 | -0.37887 | 0.4 | 1 | 1.1 | 0.9
30 | 1 | 0.02132 | 0.0053432 | 0 | 0 | 1 | 0.98136 | -0.35913 | 0.4 | 1 | 1.1 | 0.9
19 | 1 | 0 | 0 | 0 | 0 | 1 | 0.98705 | -0.24829 | 0.4 | 1 | 1.1 | 0.9
27 | 1 | 0.030891 | 0.0077421 | 0 | 0 | 1 | 0.9844 | -0.29973 | 0.4 | 1 | 1.1 | 0.9
14 | 1 | 0 | 0 | 0 | 0 | 1 | 0.99067 | -0.17849 | 0.4 | 1 | 1.1 | 0.9
24 | 1 | 0.010592 | 0.0026546 | 0 | 0 | 1 | 0.99447 | -0.10636 | 0.4 | 1 | 1.1 | 0.9
20 | 1 | 0.012182 | 0.0030531 | 0 | 0 | 1 | 0.99463 | -0.10318 | 0.4 | 1 | 1.1 | 0.9
39 | 3 | 0.0097146 | 0.0024347 | 0 | 0 | 1 | 1 | 0 | 0.4 | 1 | 1.1 | 0.9
48 | 1 | 0.010008 | 0.0025083 | 0 | 0 | 1 | 0.98937 | -0.20358 | 0.4 | 1 | 1.1 | 0.9
46 | 1 | 0.013891 | 0.0034815 | 0 | 0 | 1 | 0.98943 | -0.2024 | 0.4 | 1 | 1.1 | 0.9
13 | 1 | 0.0082109 | 0.0020578 | 0 | 0 | 1 | 0.99082 | -0.17562 | 0.4 | 1 | 1.1 | 0.9
38 | 1 | 0.013971 | 0.0035014 | 0 | 0 | 1 | 0.99857 | -0.027247 | 0.4 | 1 | 1.1 | 0.9
45 | 1 | 0.0099943 | 0.0025048 | 0 | 0 | 1 | 0.99006 | -0.19015 | 0.4 | 1 | 1.1 | 0.9
49 | 1 | 0.0098091 | 0.0024584 | 0 | 0 | 1 | 0.98983 | -0.19479 | 0.4 | 1 | 1.1 | 0.9
21 | 1 | 0.0054218 | 0.0013588 | 0 | 0 | 1 | 0.99444 | -0.10696 | 0.4 | 1 | 1.1 | 0.9
36 | 1 | 0.015578 | 0.0039043 | 0 | 0 | 1 | 0.99393 | -0.11666 | 0.4 | 1 | 1.1 | 0.9
35 | 1 | 0 | 0 | 0 | 0 | 1 | 0.99428 | -0.10989 | 0.4 | 1 | 1.1 | 0.9
44 | 1 | 0.0059433 | 0.0014895 | 0 | 0 | 1 | 0.98014 | -0.38302 | 0.4 | 1 | 1.1 | 0.9
31 | 1 | 0.0067388 | 0.0016889 | 0 | 0 | 1 | 0.98223 | -0.34199 | 0.4 | 1 | 1.1 | 0.9
28 | 1 | 0.01054 | 0.0026415 | 0 | 0 | 1 | 0.98322 | -0.32276 | 0.4 | 1 | 1.1 | 0.9
37 | 1 | 0 | 0 | 0 | 0 | 1 | 0.99434 | -0.10875 | 0.4 | 1 | 1.1 | 0.9
29 | 1 | 0.0065836 | 0.00165 | 0 | 0 | 1 | 0.9827 | -0.33286 | 0.4 | 1 | 1.1 | 0.9
43 | 1 | 0.0070509 | 0.0017671 | 0 | 0 | 1 | 0.97999 | -0.38589 | 0.4 | 1 | 1.1 | 0.9
42 | 1 | 0.020619 | 0.0051675 | 0 | 0 | 1 | 0.97992 | -0.38731 | 0.4 | 1 | 1.1 | 0.9
47 | 1 | 0.013692 | 0.0034316 | 0 | 0 | 1 | 0.9896 | -0.19915 | 0.4 | 1 | 1.1 | 0.9

## generator_data
GEN_BUS | PG | QG | QMAX | QMIN | VG | MBASE | GEN_STATUS | PMAX | PMIN
39 | 0.48851 | 0.12398 | 10 | -10 | 1 | 100 | 1 | 10 | 0

## branch_data
F_BUS | T_BUS | BR_R | BR_X | BR_B | RATE_A | RATE_B | RATE_C | TAP | SHIFT | BR_STATUS | ANGMIN | ANGMAX | P_in | Q_in | P_out | Q_out
1 | 3 | 1.7448 | 1.1167 | 2.9299e-09 | 0 | 0 | 0 | 0 | 0 | 1 | -90 | 90 | -0.081872 | -0.020519 | 0.081998 | 0.020599
3 | 11 | 0.74812 | 0.4788 | 1.2563e-09 | 0 | 0 | 0 | 0 | 0 | 1 | -90 | 90 | -0.081998 | -0.020599 | 0.082052 | 0.020634
11 | 26 | 0.36505 | 0.23363 | 1.226e-09 | 0 | 0 | 0 | 0 | 0 | 1 | -90 | 90 | -0.17745 | -0.044594 | 0.17757 | 0.044672
11 | 25 | 0.89061 | 0.56999 | 1.4956e-09 | 0 | 0 | 0 | 0 | 0 | 1 | -90 | 90 | 0.085773 | 0.021548 | -0.085703 | -0.021503
5 | 8 | 4.5953 | 2.941 | 7.7168e-09 | 0 | 0 | 0 | 0 | 0 | 1 | -90 | 90 | 0.0071084 | 0.0017819 | -0.0071059 | -0.001781
5 | 22 | 0.56312 | 0.3604 | 9.4564e-10 | 0 | 0 | 0 | 0 | 0 | 1 | -90 | 90 | 0.065235 | 0.016369 | -0.065209 | -0.016353
5 | 25 | 0.18641 | 0.1193 | 3.1303e-10 | 0 | 0 | 0 | 0 | 0 | 1 | -90 | 90 | -0.072344 | -0.018151 | 0.072354 | 0.018157
8 | 15 | 2.7704 | 1.7731 | 4.6523e-09 | 0 | 0 | 0 | 0 | 0 | 1 | -90 | 90 | 0.0071059 | 0.001781 | -0.0071044 | -0.0017805
22 | 24 | 0.75797 | 0.4851 | 1.2728e-09 | 0 | 0 | 0 | 0 | 0 | 1 | -90 | 90 | 0.026184 | 0.0065668 | -0.026178 | -0.0065634
22 | 20 | 0.1472 | 0.094208 | 2.4719e-10 | 0 | 0 | 0 | 0 | 0 | 1 | -90 | 90 | 0.039026 | 0.0097857 | -0.039023 | -0.0097841
6 | 50 | 0.41685 | 0.26679 | 1.4e-09 | 0 | 0 | 0 | 0 | 0 | 1 | -90 | 90 | 0.20391 | 0.051412 | -0.20373 | -0.051294
6 | 41 | 0.12954 | 0.082904 | 4.3505e-10 | 0 | 0 | 0 | 0 | 0 | 1 | -90 | 90 | -0.20391 | -0.051412 | 0.20397 | 0.051448
50 | 26 | 0.4606 | 0.29479 | 1.5469e-09 | 0 | 0 | 0 | 0 | 0 | 1 | -90 | 90 | 0.18597 | 0.046843 | -0.1858 | -0.046734
41 | 39 | 0.31401 | 0.20097 | 1.0546e-09 | 0 | 0 | 0 | 0 | 0 | 1 | -90 | 90 | -0.21345 | -0.053824 | 0.2136 | 0.053922
9 | 10 | 0.74528 | 0.47698 | 2.503e-09 | 0 | 0 | 0 | 0 | 0 | 1 | -90 | 90 | -0.20249 | -0.05125 | 0.20282 | 0.051461
9 | 12 | 0.40228 | 0.25746 | 1.3511e-09 | 0 | 0 | 0 | 0 | 0 | 1 | -90 | 90 | 0.20249 | 0.05125 | -0.20231 | -0.051136
10 | 51 | 0.26141 | 0.1673 | 4.3897e-10 | 0 | 0 | 0 | 0 | 0 | 1 | -90 | 90 | 0.032205 | 0.0080724 | -0.032202 | -0.0080705
10 | 40 | 1.13 | 0.72318 | 3.7951e-09 | 0 | 0 | 0 | 0 | 0 | 1 | -90 | 90 | -0.23502 | -0.059533 | 0.2357 | 0.059963
12 | 13 | 0.2088 | 0.13363 | 7.0128e-10 | 0 | 0 | 0 | 0 | 0 | 1 | -90 | 90 | 0.18517 | 0.046841 | -0.18509 | -0.046791
40 | 38 | 0.50327 | 0.32209 | 1.6902e-09 | 0 | 0 | 0 | 0 | 0 | 1 | -90 | 90 | -0.25054 | -0.063683 | 0.25088 | 0.063899
16 | 23 | 1.548 | 0.99069 | 2.5994e-09 | 0 | 0 | 0 | 0 | 0 | 1 | -90 | 90 | -0.012554 | -0.0031468 | 0.012557 | 0.0031482
16 | 33 | 0.8878 | 0.56819 | 1.4909e-09 | 0 | 0 | 0 | 0 | 0 | 1 | -90 | 90 | 0.012554 | 0.0031468 | -0.012552 | -0.0031459
23 | 21 | 0.58492 | 0.37435 | 9.8225e-10 | 0 | 0 | 0 | 0 | 0 | 1 | -90 | 90 | -0.021412 | -0.0053674 | 0.021414 | 0.0053692
18 | 32 | 1.1373 | 0.72786 | 1.9098e-09 | 0 | 0 | 0 | 0 | 0 | 1 | -90 | 90 | 0.042411 | 0.010642 | -0.042388 | -0.010628
18 | 30 | 0.87077 | 0.55729 | 1.4623e-09 | 0 | 0 | 0 | 0 | 0 | 1 | -90 | 90 | -0.042411 | -0.010642 | 0.042428 | 0.010653
32 | 44 | 0.53284 | 0.34102 | 8.9479e-10 | 0 | 0 | 0 | 0 | 0 | 1 | -90 | 90 | 0.033624 | 0.0084316 | -0.033618 | -0.0084275
30 | 31 | 1.1629 | 0.74426 | 1.9528e-09 | 0 | 0 | 0 | 0 | 0 | 1 | -90 | 90 | -0.063747 | -0.015997 | 0.0638 | 0.01603
19 | 27 | 1.8914 | 1.2105 | 3.1762e-09 | 0 | 0 | 0 | 0 | 0 | 1 | -90 | 90 | 0.11901 | 0.030044 | -0.11872 | -0.029857
19 | 14 | 2.5826 | 1.6528 | 4.3368e-09 | 0 | 0 | 0 | 0 | 0 | 1 | -90 | 90 | -0.11901 | -0.030044 | 0.11941 | 0.030299
27 | 28 | 1.1413 | 0.73044 | 1.9166e-09 | 0 | 0 | 0 | 0 | 0 | 1 | -90 | 90 | 0.087826 | 0.022115 | -0.087729 | -0.022053
14 | 45 | 0.89303 | 0.57154 | 1.4996e-09 | 0 | 0 | 0 | 0 | 0 | 1 | -90 | 90 | 0.05745 | 0.014419 | -0.057418 | -0.014399
14 | 13 | 0.071891 | 0.04601 | 2.4145e-10 | 0 | 0 | 0 | 0 | 0 | 1 | -90 | 90 | -0.17686 | -0.044718 | 0.17688 | 0.044733
24 | 37 | 0.68137 | 0.43608 | 1.1442e-09 | 0 | 0 | 0 | 0 | 0 | 1 | -90 | 90 | 0.015586 | 0.0039087 | -0.015584 | -0.0039077
20 | 21 | 0.62552 | 0.40033 | 1.0504e-09 | 0 | 0 | 0 | 0 | 0 | 1 | -90 | 90 | 0.026841 | 0.006731 | -0.026836 | -0.006728
39 | 38 | 0.4651 | 0.29767 | 1.5621e-09 | 0 | 0 | 0 | 0 | 0 | 1 | -90 | 90 | 0.26519 | 0.067623 | -0.26485 | -0.0674
48 | 46 | 0.51515 | 0.32969 | 8.6507e-10 | 0 | 0 | 0 | 0 | 0 | 1 | -90 | 90 | -0.010008 | -0.0025083 | 0.010009 | 0.0025086
46 | 47 | 0.59733 | 0.38229 | 1.0031e-09 | 0 | 0 | 0 | 0 | 0 | 1 | -90 | 90 | -0.0239 | -0.0059901 | 0.023904 | 0.0059924
45 | 49 | 0.42965 | 0.27498 | 7.215e-10 | 0 | 0 | 0 | 0 | 0 | 1 | -90 | 90 | 0.047423 | 0.011894 | -0.047413 | -0.011887
49 | 47 | 0.50953 | 0.3261 | 8.5564e-10 | 0 | 0 | 0 | 0 | 0 | 1 | -90 | 90 | 0.037604 | 0.0094289 | -0.037596 | -0.009424
36 | 35 | 1.9259 | 1.2326 | 3.2342e-09 | 0 | 0 | 0 | 0 | 0 | 1 | -90 | 90 | -0.015578 | -0.0039043 | 0.015583 | 0.0039072
35 | 37 | 0.32414 | 0.20745 | 5.4432e-10 | 0 | 0 | 0 | 0 | 0 | 1 | -90 | 90 | -0.015583 | -0.0039072 | 0.015584 | 0.0039077
44 | 43 | 0.44573 | 0.28527 | 7.485e-10 | 0 | 0 | 0 | 0 | 0 | 1 | -90 | 90 | 0.027674 | 0.0069379 | -0.027671 | -0.0069356
31 | 29 | 0.56095 | 0.35901 | 9.4199e-10 | 0 | 0 | 0 | 0 | 0 | 1 | -90 | 90 | -0.070538 | -0.017719 | 0.070569 | 0.017738
28 | 29 | 0.56776 | 0.36336 | 9.5342e-10 | 0 | 0 | 0 | 0 | 0 | 1 | -90 | 90 | 0.07719 | 0.019412 | -0.077153 | -0.019388
43 | 42 | 0.29613 | 0.18952 | 4.9728e-10 | 0 | 0 | 0 | 0 | 0 | 1 | -90 | 90 | 0.02062 | 0.0051684 | -0.020618 | -0.0051676