## bus_data
BUS_I | BUS_TYPE | Pd | Qd | Gs | Bs | area | Vm | Va | baseKV | zone | Vmax | Vmin
1 | 1 | 0.0058763 | 0.0014728 | 0 | 0 | 1 | 0.9956 | -0.084495 | 0.4 | 1 | 1.1 | 0.9
2 | 1 | 0.0096277 | 0.0024129 | 0 | 0 | 1 | 0.99572 | -0.082096 | 0.4 | 1 | 1.1 | 0.9
3 | 1 | 0 | 0 | 0 | 0 | 1 | 0.99548 | -0.086805 | 0.4 | 1 | 1.1 | 0.9
4 | 1 | 0.0071008 | 0.0017796 | 0 | 0 | 1 | 0.99576 | -0.081459 | 0.4 | 1 | 1.1 | 0.9
5 | 1 | 0.0048669 | 0.0012198 | 0 | 0 | 1 | 0.99541 | -0.088028 | 0.4 | 1 | 1.1 | 0.9
21 | 1 | 0.010058 | 0.0025207 | 0 | 0 | 1 | 0.996 | -0.076644 | 0.4 | 1 | 1.1 | 0.9
17 | 1 | 0.005064 | 0.0012692 | 0 | 0 | 1 | 0.99538 | -0.088757 | 0.4 | 1 | 1.1 | 0.9
6 | 1 | 0.010462 | 0.0026221 | 0 | 0 | 1 | 0.9928 | -0.13847 | 0.4 | 1 | 1.1 | 0.9
42 | 1 | 0.011523 | 0.0028881 | 0 | 0 | 1 | 0.99285 | -0.13748 | 0.4 | 1 | 1.1 | 0.9
22 | 1 | 0 | 0 | 0 | 0 | 1 | 0.99625 | -0.072004 | 0.4 | 1 | 1.1 | 0.9
43 | 1 | 0.01465 | 0.0036716 | 0 | 0 | 1 | 0.99313 | -0.13211 | 0.4 | 1 | 1.1 | 0.9
7 | 1 | 0.017805 | 0.0044624 | 0 | 0 | 1 | 0.99343 | -0.12634 | 0.4 | 1 | 1.1 | 0.9
9 | 1 | 0 | 0 | 0 | 0 | 1 | 0.99362 | -0.1226 | 0.4 | 1 | 1.1 | 0.9
15 | 1 | 0.0053098 | 0.0013308 | 0 | 0 | 1 | 0.99356 | -0.12378 | 0.4 | 1 | 1.1 | 0.9
16 | 1 | 0 | 0 | 0 | 0 | 1 | 0.99388 | -0.1176 | 0.4 | 1 | 1.1 | 0.9
10 | 1 | 0 | 0 | 0 | 0 | 1 | 0.99351 | -0.1247 | 0.4 | 1 | 1.1 | 0.9
40 | 1 | 0.005739 | 0.0014383 | 0 | 0 | 1 | 0.9935 | -0.12493 | 0.4 | 1 | 1.1 | 0.9
12 | 1 | 0 | 0 | 0 | 0 | 1 | 0.99628 | -0.071404 | 0.4 | 1 | 1.1 | 0.9
38 | 1 | 0 | 0 | 0 | 0 | 1 | 0.99466 | -0.10246 | 0.4 | 1 | 1.1 | 0.9
44 | 1 | 0.020674 | 0.0051815 | 0 | 0 | 1 | 0.99782 | -0.041704 | 0.4 | 1 | 1.1 | 0.9
13 | 1 | 0 | 0 | 0 | 0 | 1 | 0.99333 | -0.12828 | 0.4 | 1 | 1.1 | 0.9
47 | 1 | 0 | 0 | 0 | 0 | 1 | 0.99308 | -0.13303 | 0.4 | 1 | 1.1 | 0.9
37 | 1 | 0.027 | 0.0067668 | 0 | 0 | 1 | 0.99373 | -0.12053 | 0.4 | 1 | 1.1 | 0.9
33 | 1 | 0 | 0 | 0 | 0 | 1 | 0.99485 | -0.09899 | 0.4 | 1 | 1.1 | 0.9
41 | 1 | 0 | 0 | 0 | 0 | 1 | 0.99276 | -0.13927 | 0.4 | 1 | 1.1 | 0.9
52 | 1 | 0.02605 | 0.0065287 | 0 | 0 | 1 | 0.99247 | -0.14481 | 0.4 | 1 | 1.1 | 0.9
36 | 1 | 0.040131 | 0.010058 | 0 | 0 | 1 | 0.99425 | -0.11038 | 0.4 | 1 | 1.1 | 0.9
45 | 3 | 0.015398 | 0.0038592 | 0 | 0 | 1 | 1 | 0 | 0.4 | 1 | 1.1 | 0.9
35 | 1 | 0.006717 | 0.0016835 | 0 | 0 | 1 | 0.99458 | -0.10407 | 0.4 | 1 | 1.1 | 0.9
31 | 1 | 0.025883 | 0.0064869 | 0 | 0 | 1 | 0.99538 | -0.088615 | 0.4 | 1 | 1.1 | 0.9
19 | 1 | 0 | 0 | 0 | 0 | 1 | 0.99235 | -0.14718 | 0.4 | 1 | 1.1 | 0.9
26 | 1 | 0 | 0 | 0 | 0 | 1 | 0.99291 | -0.13636 | 0.4 | 1 | 1.1 | 0.9
28 | 1 | 0.011435 | 0.0028659 | 0 | 0 | 1 | 0.9915 | -0.16361 | 0.4 | 1 | 1.1 | 0.9
39 | 1 | 0.0054481 | 0.0013654 | 0 | 0 | 1 | 0.99289 | -0.13667 | 0.4 | 1 | 1.1 | 0.9
24 | 1 | 0.010186 | 0.0025529 | 0 | 0 | 1 | 0.99304 | -0.13381 | 0.4 | 1 | 1.1 | 0.9
29 | 1 | 0.0057022 | 0.0014291 | 0 | 0 | 1 | 0.99133 | -0.16687 | 0.4 | 1 | 1.1 | 0.9
51 | 1 | 0.009953 | 0.0024944 | 0 | 0 | 1 | 0.99748 | -0.048206 | 0.4 | 1 | 1.1 | 0.9
48 | 1 | 0.0056597 | 0.0014185 | 0 | 0 | 1 | 0.99527 | -0.090752 | 0.4 | 1 | 1.1 | 0.9
34 | 1 | 0 | 0 | 0 | 0 | 1 | 0.99817 | -0.035115 | 0.4 | 1 | 1.1 | 0.9
49 | 1 | 0.0079792 | 0.0019998 | 0 | 0 | 1 | 0.9946 | -0.10379 | 0.4 | 1 | 1.1 | 0.9
23 | 1 | 0.0089465 | 0.0022422 | 0 | 0 | 1 | 0.99357 | -0.12352 | 0.4 | 1 | 1.1 | 0.9
25 | 1 | 0.0076454 | 0.0019161 | 0 | 0 | 1 | 0.99399 | -0.11551 | 0.4 | 1 | 1.1 | 0.9
27 | 1 | 0.0058784 | 0.0014733 | 0 | 0 | 1 | 0.9941 | -0.11328 | 0.4 | 1 | 1.1 | 0.9
50 | 1 | 0.0076717 | 0.0019227 | 0 | 0 | 1 | 0.99445 | -0.10655 | 0.4 | 1 | 1.1 | 0.9
30 | 1 | 0.0055295 | 0.0013858 | 0 | 0 | 1 | 0.99126 | -0.16826 | 0.4 | 1 | 1.1 | 0.9
53 | 1 | 0.0089595 | 0.0022455 | 0 | 0 | 1 | 0.9912 | -0.16936 | 0.4 | 1 | 1.1 | 0.9
32 | 1 | 0.006779 | 0.001699 | 0 | 0 | 1 | 0.99647 | -0.067595 | 0.4 | 1 | 1.1 | 0.9
46 | 1 | 0.0067806 | 0.0016994 | 0 | 0 | 1 | 0.99971 | -0.0055393 | 0.4 | 1 | 1.1 | 0.9
55 | 1 | 0.0068465 | 0.0017159 | 0 | 0 | 1 | 0.99452 | -0.10528 | 0.4 | 1 | 1.1 | 0.9
54 | 1 | 0.012344 | 0.0030936 | 0 | 0 | 1 | 0.99442 | -0.10722 | 0.4 | 1 | 1.1 | 0.9

## generator_data
GEN_BUS | PG | QG | QMAX | QMIN | VG | MBASE | GEN_STATUS | PMAX | PMIN
45 | 0.40572 | 0.10247 | 10 | -10 | 1 | 100 | 1 | 10 | 0

## branch_data
F_BUS | T_BUS | BR_R | BR_X | BR_B | RATE_A | RATE_B | RATE_C | TAP | SHIFT | BR_STATUS | ANGMIN | ANGMAX | P_in | Q_in | P_out | Q_out
1 | 2 | 0.67451 | 0.43169 | 1.1327e-09 | 0 | 0 | 0 | 0 | 0 | 1 | -90 | 90 | -0.015809 | -0.0039625 | 0.015811 | 0.0039635
1 | 3 | 1.0331 | 0.66116 | 1.7348e-09 | 0 | 0 | 0 | 0 | 0 | 1 | -90 | 90 | 0.0099327 | 0.0024897 | -0.0099316 | -0.0024892
2 | 4 | 0.11124 | 0.071193 | 1.868e-10 | 0 | 0 | 0 | 0 | 0 | 1 | -90 | 90 | -0.025439 | -0.0063765 | 0.025439 | 0.0063769
3 | 5 | 0.54714 | 0.35017 | 9.188e-10 | 0 | 0 | 0 | 0 | 0 | 1 | -90 | 90 | 0.0099316 | 0.0024892 | -0.0099311 | -0.0024889
4 | 21 | 0.65792 | 0.42107 | 1.1048e-09 | 0 | 0 | 0 | 0 | 0 | 1 | -90 | 90 | -0.03254 | -0.0081566 | 0.032548 | 0.0081612
5 | 17 | 0.63895 | 0.40893 | 1.073e-09 | 0 | 0 | 0 | 0 | 0 | 1 | -90 | 90 | 0.0050642 | 0.0012692 | -0.005064 | -0.0012692
21 | 22 | 0.48444 | 0.31004 | 8.1351e-10 | 0 | 0 | 0 | 0 | 0 | 1 | -90 | 90 | -0.042605 | -0.010682 | 0.042615 | 0.010688
6 | 42 | 0.41592 | 0.26619 | 6.9844e-10 | 0 | 0 | 0 | 0 | 0 | 1 | -90 | 90 | -0.010462 | -0.0026221 | 0.010463 | 0.0026224
42 | 43 | 1.0801 | 0.69125 | 1.8137e-09 | 0 | 0 | 0 | 0 | 0 | 1 | -90 | 90 | -0.021986 | -0.0055104 | 0.021992 | 0.0055138
22 | 51 | 0.79321 | 0.50765 | 1.332e-09 | 0 | 0 | 0 | 0 | 0 | 1 | -90 | 90 | -0.13393 | -0.033676 | 0.13408 | 0.033773
22 | 48 | 0.9152 | 0.58573 | 1.5369e-09 | 0 | 0 | 0 | 0 | 0 | 1 | -90 | 90 | 0.091311 | 0.022988 | -0.091229 | -0.022936
43 | 16 | 1.7526 | 1.1217 | 2.9431e-09 | 0 | 0 | 0 | 0 | 0 | 1 | -90 | 90 | -0.036642 | -0.0091854 | 0.036667 | 0.0092014
7 | 9 | 0.92983 | 0.59509 | 1.5614e-09 | 0 | 0 | 0 | 0 | 0 | 1 | -90 | 90 | -0.017805 | -0.0044624 | 0.017808 | 0.0044643
9 | 15 | 0.47631 | 0.30484 | 7.9985e-10 | 0 | 0 | 0 | 0 | 0 | 1 | -90 | 90 | 0.01105 | 0.0027695 | -0.011049 | -0.0027692
9 | 16 | 0.76648 | 0.49055 | 1.2871e-09 | 0 | 0 | 0 | 0 | 0 | 1 | -90 | 90 | -0.028858 | -0.0072338 | 0.028865 | 0.007238
15 | 10 | 0.70887 | 0.45368 | 1.1904e-09 | 0 | 0 | 0 | 0 | 0 | 1 | -90 | 90 | 0.0057393 | 0.0014384 | -0.005739 | -0.0014383
16 | 33 | 1.2593 | 0.80595 | 2.1147e-09 | 0 | 0 | 0 | 0 | 0 | 1 | -90 | 90 | -0.065532 | -0.016439 | 0.06559 | 0.016476
10 | 40 | 0.17334 | 0.11094 | 2.9108e-10 | 0 | 0 | 0 | 0 | 0 | 1 | -90 | 90 | 0.005739 | 0.0014383 | -0.005739 | -0.0014383
12 | 38 | 1.4806 | 0.9476 | 2.4864e-09 | 0 | 0 | 0 | 0 | 0 | 1 | -90 | 90 | 0.093409 | 0.023499 | -0.093271 | -0.02341
12 | 44 | 1.4202 | 0.90894 | 2.3849e-09 | 0 | 0 | 0 | 0 | 0 | 1 | -90 | 90 | -0.093409 | -0.023499 | 0.093542 | 0.023584
38 | 36 | 0.3764 | 0.2409 | 6.3208e-10 | 0 | 0 | 0 | 0 | 0 | 1 | -90 | 90 | 0.093271 | 0.02341 | -0.093236 | -0.023388
44 | 45 | 1.6382 | 1.0485 | 2.751e-09 | 0 | 0 | 0 | 0 | 0 | 1 | -90 | 90 | -0.11422 | -0.028765 | 0.11444 | 0.028911
13 | 47 | 0.80734 | 0.5167 | 1.3557e-09 | 0 | 0 | 0 | 0 | 0 | 1 | -90 | 90 | 0.02607 | 0.0065414 | -0.026064 | -0.0065377
13 | 37 | 1.3157 | 0.84203 | 2.2094e-09 | 0 | 0 | 0 | 0 | 0 | 1 | -90 | 90 | -0.02607 | -0.0065414 | 0.02608 | 0.0065473
47 | 41 | 1.0573 | 0.6767 | 1.7756e-09 | 0 | 0 | 0 | 0 | 0 | 1 | -90 | 90 | 0.026064 | 0.0065377 | -0.026057 | -0.0065329
37 | 36 | 0.84764 | 0.54249 | 1.4234e-09 | 0 | 0 | 0 | 0 | 0 | 1 | -90 | 90 | -0.05308 | -0.013314 | 0.053105 | 0.01333
33 | 35 | 0.86903 | 0.55618 | 1.4593e-09 | 0 | 0 | 0 | 0 | 0 | 1 | -90 | 90 | 0.025916 | 0.0064981 | -0.025909 | -0.0064942
33 | 31 | 0.50383 | 0.32245 | 8.4607e-10 | 0 | 0 | 0 | 0 | 0 | 1 | -90 | 90 | -0.091506 | -0.022974 | 0.091551 | 0.023003
41 | 52 | 0.93966 | 0.60138 | 1.5779e-09 | 0 | 0 | 0 | 0 | 0 | 1 | -90 | 90 | 0.026057 | 0.0065329 | -0.02605 | -0.0065287
45 | 46 | 0.090445 | 0.057885 | 3.0376e-10 | 0 | 0 | 0 | 0 | 0 | 1 | -90 | 90 | 0.27588 | 0.069703 | -0.27581 | -0.069656
35 | 55 | 0.28147 | 0.18014 | 4.7266e-10 | 0 | 0 | 0 | 0 | 0 | 1 | -90 | 90 | 0.019192 | 0.0048108 | -0.019191 | -0.0048101
31 | 32 | 0.79683 | 0.50997 | 1.3381e-09 | 0 | 0 | 0 | 0 | 0 | 1 | -90 | 90 | -0.11743 | -0.02949 | 0.11755 | 0.029566
19 | 26 | 1.5112 | 0.9672 | 2.5378e-09 | 0 | 0 | 0 | 0 | 0 | 1 | -90 | 90 | -0.031656 | -0.0079444 | 0.031672 | 0.0079546
19 | 28 | 2.2909 | 1.4662 | 3.847e-09 | 0 | 0 | 0 | 0 | 0 | 1 | -90 | 90 | 0.031656 | 0.0079444 | -0.031631 | -0.0079289
26 | 39 | 0.25067 | 0.16043 | 4.2094e-10 | 0 | 0 | 0 | 0 | 0 | 1 | -90 | 90 | 0.0054481 | 0.0013654 | -0.0054481 | -0.0013654
26 | 24 | 0.3041 | 0.19462 | 5.1067e-10 | 0 | 0 | 0 | 0 | 0 | 1 | -90 | 90 | -0.03712 | -0.0093201 | 0.037125 | 0.0093229
28 | 29 | 0.71012 | 0.45448 | 1.1925e-09 | 0 | 0 | 0 | 0 | 0 | 1 | -90 | 90 | 0.020196 | 0.005063 | -0.020193 | -0.0050611
24 | 23 | 0.96268 | 0.61611 | 1.6166e-09 | 0 | 0 | 0 | 0 | 0 | 1 | -90 | 90 | -0.047311 | -0.011876 | 0.047334 | 0.011891
29 | 30 | 0.42332 | 0.27092 | 7.1087e-10 | 0 | 0 | 0 | 0 | 0 | 1 | -90 | 90 | 0.01449 | 0.003632 | -0.014489 | -0.0036315
51 | 34 | 0.40686 | 0.26039 | 1.3665e-09 | 0 | 0 | 0 | 0 | 0 | 1 | -90 | 90 | -0.14403 | -0.036268 | 0.14412 | 0.036325
48 | 49 | 0.67729 | 0.43346 | 1.1373e-09 | 0 | 0 | 0 | 0 | 0 | 1 | -90 | 90 | 0.08557 | 0.021517 | -0.085516 | -0.021483
34 | 46 | 0.49423 | 0.31631 | 1.6599e-09 | 0 | 0 | 0 | 0 | 0 | 1 | -90 | 90 | -0.26865 | -0.067713 | 0.26903 | 0.067957
34 | 32 | 1.1672 | 0.74702 | 1.9601e-09 | 0 | 0 | 0 | 0 | 0 | 1 | -90 | 90 | 0.12452 | 0.031388 | -0.12433 | -0.031265
49 | 50 | 0.15806 | 0.10116 | 2.6543e-10 | 0 | 0 | 0 | 0 | 0 | 1 | -90 | 90 | 0.077537 | 0.019484 | -0.077527 | -0.019477
23 | 25 | 0.63062 | 0.4036 | 1.059e-09 | 0 | 0 | 0 | 0 | 0 | 1 | -90 | 90 | -0.056281 | -0.014133 | 0.056302 | 0.014146
25 | 27 | 0.15485 | 0.099103 | 2.6003e-10 | 0 | 0 | 0 | 0 | 0 | 1 | -90 | 90 | -0.063948 | -0.016063 | 0.063954 | 0.016067
27 | 50 | 0.42808 | 0.27397 | 7.1886e-10 | 0 | 0 | 0 | 0 | 0 | 1 | -90 | 90 | -0.069833 | -0.01754 | 0.069855 | 0.017554
30 | 53 | 0.53885 | 0.34487 | 9.0488e-10 | 0 | 0 | 0 | 0 | 0 | 1 | -90 | 90 | 0.0089599 | 0.0022457 | -0.0089594 | -0.0022455
55 | 54 | 0.69613 | 0.44552 | 1.169e-09 | 0 | 0 | 0 | 0 | 0 | 1 | -90 | 90 | 0.012345 | 0.0030942 | -0.012344 | -0.0030936