## bus_data
BUS_I | BUS_TYPE | Pd | Qd | Gs | Bs | area | Vm | Va | baseKV | zone | Vmax | Vmin
1 | 1 | 0.077375 | 0.019392 | 0 | 0 | 1 | 0.99881 | -0.022789 | 0.4 | 1 | 1.1 | 0.9
2 | 1 | 0.042017 | 0.01053 | 0 | 0 | 1 | 0.99961 | -0.0074791 | 0.4 | 1 | 1.1 | 0.9
3 | 1 | 0 | 0 | 0 | 0 | 1 | 0.99856 | -0.027726 | 0.4 | 1 | 1.1 | 0.9
4 | 3 | 0.043155 | 0.010816 | 0 | 0 | 1 | 1 | 0 | 0.4 | 1 | 1.1 | 0.9
5 | 1 | 0.034398 | 0.0086208 | 0 | 0 | 1 | 0.99809 | -0.036801 | 0.4 | 1 | 1.1 | 0.9
9 | 1 | 0.065178 | 0.016335 | 0 | 0 | 1 | 0.99923 | -0.01478 | 0.4 | 1 | 1.1 | 0.9
6 | 1 | 0 | 0 | 0 | 0 | 1 | 0.9966 | -0.065298 | 0.4 | 1 | 1.1 | 0.9
12 | 1 | 0 | 0 | 0 | 0 | 1 | 0.99554 | -0.085691 | 0.4 | 1 | 1.1 | 0.9
8 | 1 | 0.068187 | 0.017089 | 0 | 0 | 1 | 0.99777 | -0.042744 | 0.4 | 1 | 1.1 | 0.9
7 | 1 | 0.070189 | 0.017591 | 0 | 0 | 1 | 0.99855 | -0.027824 | 0.4 | 1 | 1.1 | 0.9
13 | 1 | 0.037179 | 0.0093178 | 0 | 0 | 1 | 0.99356 | -0.12395 | 0.4 | 1 | 1.1 | 0.9

## generator_data
GEN_BUS | PG | QG | QMAX | QMIN | VG | MBASE | GEN_STATUS | PMAX | PMIN
4 | 0.43833 | 0.11011 | 10 | -10 | 1 | 100 | 1 | 10 | 0

## branch_data
F_BUS | T_BUS | BR_R | BR_X | BR_B | RATE_A | RATE_B | RATE_C | TAP | SHIFT | BR_STATUS | ANGMIN | ANGMAX | P_in | Q_in | P_out | Q_out
1 | 2 | 0.61299 | 0.39231 | 1.0294e-09 | 0 | 0 | 0 | 0 | 0 | 1 | -90 | 90 | -0.1118 | -0.028027 | 0.11188 | 0.028079
1 | 3 | 0.64167 | 0.41067 | 1.0775e-09 | 0 | 0 | 0 | 0 | 0 | 1 | -90 | 90 | 0.034421 | 0.0086352 | -0.034412 | -0.0086302
2 | 4 | 0.2179 | 0.13946 | 7.3183e-10 | 0 | 0 | 0 | 0 | 0 | 1 | -90 | 90 | -0.15389 | -0.03861 | 0.15395 | 0.038645
3 | 5 | 1.1786 | 0.75429 | 1.9792e-09 | 0 | 0 | 0 | 0 | 0 | 1 | -90 | 90 | 0.034412 | 0.0086302 | -0.034398 | -0.0086208
4 | 9 | 0.27497 | 0.17598 | 9.2351e-10 | 0 | 0 | 0 | 0 | 0 | 1 | -90 | 90 | 0.24123 | 0.060651 | -0.24106 | -0.060542
9 | 7 | 0.33231 | 0.21268 | 1.1161e-09 | 0 | 0 | 0 | 0 | 0 | 1 | -90 | 90 | 0.17588 | 0.044207 | -0.17577 | -0.044137
6 | 12 | 2.4392 | 1.5611 | 4.0961e-09 | 0 | 0 | 0 | 0 | 0 | 1 | -90 | 90 | 0.037283 | 0.0093833 | -0.037246 | -0.0093605
6 | 8 | 2.7037 | 1.7304 | 4.5402e-09 | 0 | 0 | 0 | 0 | 0 | 1 | -90 | 90 | -0.037283 | -0.0093833 | 0.037323 | 0.0094086
12 | 13 | 4.5627 | 2.9202 | 7.6621e-09 | 0 | 0 | 0 | 0 | 0 | 1 | -90 | 90 | 0.037246 | 0.0093605 | -0.037179 | -0.0093178
8 | 7 | 0.63236 | 0.40471 | 1.0619e-09 | 0 | 0 | 0 | 0 | 0 | 1 | -90 | 90 | -0.10551 | -0.026498 | 0.10558 | 0.026546