## bus_data
BUS_I | BUS_TYPE | Pd | Qd | Gs | Bs | area | Vm | Va | baseKV | zone | Vmax | Vmin
1 | 1 | 0.043335 | 0.010861 | 0 | 0 | 1 | 0.98903 | -0.21108 | 0.4 | 1 | 1.1 | 0.9
3 | 1 | 0 | 0 | 0 | 0 | 1 | 0.98905 | -0.2108 | 0.4 | 1 | 1.1 | 0.9
2 | 1 | 0.011505 | 0.0028835 | 0 | 0 | 1 | 0.99296 | -0.13525 | 0.4 | 1 | 1.1 | 0.9
4 | 1 | 0.0058231 | 0.0014594 | 0 | 0 | 1 | 0.99293 | -0.13596 | 0.4 | 1 | 1.1 | 0.9
22 | 1 | 0.0057346 | 0.0014372 | 0 | 0 | 1 | 0.99351 | -0.12463 | 0.4 | 1 | 1.1 | 0.9
5 | 1 | 0 | 0 | 0 | 0 | 1 | 0.98999 | -0.19245 | 0.4 | 1 | 1.1 | 0.9
18 | 1 | 0.004941 | 0.0012383 | 0 | 0 | 1 | 0.99235 | -0.14704 | 0.4 | 1 | 1.1 | 0.9
19 | 1 | 0.0057897 | 0.001451 | 0 | 0 | 1 | 0.9926 | -0.14226 | 0.4 | 1 | 1.1 | 0.9
20 | 1 | 0.01721 | 0.0043132 | 0 | 0 | 1 | 0.99179 | -0.15803 | 0.4 | 1 | 1.1 | 0.9
23 | 1 | 0.0053638 | 0.0013443 | 0 | 0 | 1 | 0.99322 | -0.13024 | 0.4 | 1 | 1.1 | 0.9
24 | 1 | 0.0053839 | 0.0013493 | 0 | 0 | 1 | 0.99363 | -0.12242 | 0.4 | 1 | 1.1 | 0.9
76 | 1 | 0.0067455 | 0.0016906 | 0 | 0 | 1 | 0.99074 | -0.17788 | 0.4 | 1 | 1.1 | 0.9
75 | 1 | 0.0069588 | 0.001744 | 0 | 0 | 1 | 0.99108 | -0.17128 | 0.4 | 1 | 1.1 | 0.9
74 | 1 | 0 | 0 | 0 | 0 | 1 | 0.99289 | -0.13636 | 0.4 | 1 | 1.1 | 0.9
59 | 1 | 0.0035924 | 0.00090034 | 0 | 0 | 1 | 0.99356 | -0.12339 | 0.4 | 1 | 1.1 | 0.9
36 | 1 | 0.016838 | 0.0042201 | 0 | 0 | 1 | 0.99084 | -0.17636 | 0.4 | 1 | 1.1 | 0.9
7 | 1 | 0.0036061 | 0.00090378 | 0 | 0 | 1 | 0.99037 | -0.18523 | 0.4 | 1 | 1.1 | 0.9
8 | 1 | 0.0034132 | 0.00085543 | 0 | 0 | 1 | 0.99016 | -0.18935 | 0.4 | 1 | 1.1 | 0.9
9 | 1 | 0 | 0 | 0 | 0 | 1 | 0.99074 | -0.17811 | 0.4 | 1 | 1.1 | 0.9
10 | 1 | 0.0095373 | 0.0023903 | 0 | 0 | 1 | 0.99005 | -0.19151 | 0.4 | 1 | 1.1 | 0.9
11 | 1 | 0.0034203 | 0.0008572 | 0 | 0 | 1 | 0.99106 | -0.17175 | 0.4 | 1 | 1.1 | 0.9
53 | 1 | 0 | 0 | 0 | 0 | 1 | 0.99123 | -0.16853 | 0.4 | 1 | 1.1 | 0.9
54 | 1 | 0.0030663 | 0.00076848 | 0 | 0 | 1 | 0.99112 | -0.17066 | 0.4 | 1 | 1.1 | 0.9
52 | 1 | 0.0098673 | 0.002473 | 0 | 0 | 1 | 0.99162 | -0.16098 | 0.4 | 1 | 1.1 | 0.9
12 | 3 | 0.0085812 | 0.0021506 | 0 | 0 | 1 | 1 | 0 | 0.4 | 1 | 1.1 | 0.9
13 | 1 | 0.0066053 | 0.0016555 | 0 | 0 | 1 | 0.99931 | -0.013231 | 0.4 | 1 | 1.1 | 0.9
14 | 1 | 0 | 0 | 0 | 0 | 1 | 0.99913 | -0.016632 | 0.4 | 1 | 1.1 | 0.9
15 | 1 | 0.0064006 | 0.0016041 | 0 | 0 | 1 | 0.9993 | -0.013425 | 0.4 | 1 | 1.1 | 0.9
17 | 1 | 0.0055227 | 0.0013841 | 0 | 0 | 1 | 0.99888 | -0.021314 | 0.4 | 1 | 1.1 | 0.9
35 | 1 | 0 | 0 | 0 | 0 | 1 | 0.99874 | -0.024174 | 0.4 | 1 | 1.1 | 0.9
16 | 1 | 0.0055928 | 0.0014017 | 0 | 0 | 1 | 0.99036 | -0.18528 | 0.4 | 1 | 1.1 | 0.9
28 | 1 | 0 | 0 | 0 | 0 | 1 | 0.99045 | -0.18365 | 0.4 | 1 | 1.1 | 0.9
66 | 1 | 0.0060266 | 0.0015104 | 0 | 0 | 1 | 0.99858 | -0.027067 | 0.4 | 1 | 1.1 | 0.9
41 | 1 | 0.0074725 | 0.0018728 | 0 | 0 | 1 | 0.99864 | -0.025993 | 0.4 | 1 | 1.1 | 0.9
33 | 1 | 0 | 0 | 0 | 0 | 1 | 0.9973 | -0.051739 | 0.4 | 1 | 1.1 | 0.9
40 | 1 | 0.0057602 | 0.0014436 | 0 | 0 | 1 | 0.99101 | -0.17265 | 0.4 | 1 | 1.1 | 0.9
37 | 1 | 0.012184 | 0.0030535 | 0 | 0 | 1 | 0.98948 | -0.20231 | 0.4 | 1 | 1.1 | 0.9
27 | 1 | 0.010601 | 0.0026567 | 0 | 0 | 1 | 0.99025 | -0.18737 | 0.4 | 1 | 1.1 | 0.9
65 | 1 | 0.0069973 | 0.0017537 | 0 | 0 | 1 | 0.9983 | -0.03248 | 0.4 | 1 | 1.1 | 0.9
21 | 1 | 0.005955 | 0.0014925 | 0 | 0 | 1 | 0.9931 | -0.13264 | 0.4 | 1 | 1.1 | 0.9
25 | 1 | 0.0077478 | 0.0019418 | 0 | 0 | 1 | 0.99515 | -0.092998 | 0.4 | 1 | 1.1 | 0.9
29 | 1 | 0 | 0 | 0 | 0 | 1 | 0.99553 | -0.085715 | 0.4 | 1 | 1.1 | 0.9
30 | 1 | 0.012755 | 0.0031967 | 0 | 0 | 1 | 0.99532 | -0.089778 | 0.4 | 1 | 1.1 | 0.9
31 | 1 | 0.0088226 | 0.0022111 | 0 | 0 | 1 | 0.99615 | -0.073822 | 0.4 | 1 | 1.1 | 0.9
50 | 1 | 0.0074295 | 0.001862 | 0 | 0 | 1 | 0.99192 | -0.15506 | 0.4 | 1 | 1.1 | 0.9
38 | 1 | 0 | 0 | 0 | 0 | 1 | 0.98816 | -0.22794 | 0.4 | 1 | 1.1 | 0.9
32 | 1 | 0.0059234 | 0.0014846 | 0 | 0 | 1 | 0.99644 | -0.068358 | 0.4 | 1 | 1.1 | 0.9
34 | 1 | 0.029683 | 0.0074392 | 0 | 0 | 1 | 0.99544 | -0.087659 | 0.4 | 1 | 1.1 | 0.9
39 | 1 | 0 | 0 | 0 | 0 | 1 | 0.98754 | -0.24002 | 0.4 | 1 | 1.1 | 0.9
42 | 1 | 0.017037 | 0.0042698 | 0 | 0 | 1 | 0.98603 | -0.26938 | 0.4 | 1 | 1.1 | 0.9
43 | 1 | 0.013064 | 0.0032741 | 0 | 0 | 1 | 0.98572 | -0.27547 | 0.4 | 1 | 1.1 | 0.9
47 | 1 | 0 | 0 | 0 | 0 | 1 | 0.9922 | -0.14972 | 0.4 | 1 | 1.1 | 0.9
45 | 1 | 0.0063602 | 0.001594 | 0 | 0 | 1 | 0.99332 | -0.12822 | 0.4 | 1 | 1.1 | 0.9
46 | 1 | 0.0055677 | 0.0013954 | 0 | 0 | 1 | 0.99377 | -0.11953 | 0.4 | 1 | 1.1 | 0.9
48 | 1 | 0.005449 | 0.0013656 | 0 | 0 | 1 | 0.99443 | -0.10666 | 0.4 | 1 | 1.1 | 0.9
49 | 1 | 0.00903 | 0.0022631 | 0 | 0 | 1 | 0.99194 | -0.15487 | 0.4 | 1 | 1.1 | 0.9
73 | 1 | 0.0050439 | 0.0012641 | 0 | 0 | 1 | 0.99477 | -0.1002 | 0.4 | 1 | 1.1 | 0.9
51 | 1 | 0.0072747 | 0.0018232 | 0 | 0 | 1 | 0.99184 | -0.15677 | 0.4 | 1 | 1.1 | 0.9
64 | 1 | 0.0050511 | 0.0012659 | 0 | 0 | 1 | 0.995 | -0.095816 | 0.4 | 1 | 1.1 | 0.9
56 | 1 | 0.0021041 | 0.00052734 | 0 | 0 | 1 | 0.99109 | -0.17125 | 0.4 | 1 | 1.1 | 0.9
55 | 1 | 0.0027064 | 0.00067829 | 0 | 0 | 1 | 0.99107 | -0.17161 | 0.4 | 1 | 1.1 | 0.9
57 | 1 | 0 | 0 | 0 | 0 | 1 | 0.99459 | -0.10364 | 0.4 | 1 | 1.1 | 0.9
58 | 1 | 0.0054047 | 0.0013546 | 0 | 0 | 1 | 0.9954 | -0.087974 | 0.4 | 1 | 1.1 | 0.9
72 | 1 | 0.0037122 | 0.00093036 | 0 | 0 | 1 | 0.99542 | -0.087617 | 0.4 | 1 | 1.1 | 0.9
71 | 1 | 0.0069669 | 0.0017461 | 0 | 0 | 1 | 0.99582 | -0.080031 | 0.4 | 1 | 1.1 | 0.9
60 | 1 | 0.048241 | 0.01209 | 0 | 0 | 1 | 0.99531 | -0.089809 | 0.4 | 1 | 1.1 | 0.9
61 | 1 | 0.0046062 | 0.0011544 | 0 | 0 | 1 | 0.99554 | -0.085492 | 0.4 | 1 | 1.1 | 0.9
62 | 1 | 0.0049371 | 0.0012374 | 0 | 0 | 1 | 0.99524 | -0.091138 | 0.4 | 1 | 1.1 | 0.9
63 | 1 | 0 | 0 | 0 | 0 | 1 | 0.99638 | -0.069283 | 0.4 | 1 | 1.1 | 0.9
69 | 1 | 0.0057751 | 0.0014474 | 0 | 0 | 1 | 0.99666 | -0.063936 | 0.4 | 1 | 1.1 | 0.9
70 | 1 | 0.0094787 | 0.0023756 | 0 | 0 | 1 | 0.99617 | -0.073265 | 0.4 | 1 | 1.1 | 0.9
68 | 1 | 0.0053877 | 0.0013503 | 0 | 0 | 1 | 0.99714 | -0.054692 | 0.4 | 1 | 1.1 | 0.9
67 | 1 | 0.0059108 | 0.0014814 | 0 | 0 | 1 | 0.99765 | -0.044893 | 0.4 | 1 | 1.1 | 0.9

## generator_data
GEN_BUS | PG | QG | QMAX | QMIN | VG | MBASE | GEN_STATUS | PMAX | PMIN
12 | 0.51452 | 0.13019 | 10 | -10 | 1 | 100 | 1 | 10 | 0

## branch_data
F_BUS | T_BUS | BR_R | BR_X | BR_B | RATE_A | RATE_B | RATE_C | TAP | SHIFT | BR_STATUS | ANGMIN | ANGMAX | P_in | Q_in | P_out | Q_out
1 | 3 | 0.027937 | 0.017879 | 4.6913e-11 | 0 | 0 | 0 | 0 | 0 | 1 | -90 | 90 | -0.043335 | -0.010861 | 0.043335 | 0.010861
3 | 5 | 1.8579 | 1.189 | 3.1199e-09 | 0 | 0 | 0 | 0 | 0 | 1 | -90 | 90 | -0.043335 | -0.010861 | 0.043373 | 0.010885
2 | 4 | 0.53901 | 0.34497 | 9.0514e-10 | 0 | 0 | 0 | 0 | 0 | 1 | -90 | 90 | 0.0058233 | 0.0014595 | -0.0058231 | -0.0014594
2 | 22 | 2.7108 | 1.7349 | 4.5521e-09 | 0 | 0 | 0 | 0 | 0 | 1 | -90 | 90 | -0.017329 | -0.0043429 | 0.017337 | 0.0043481
22 | 23 | 0.44215 | 0.28298 | 7.4249e-10 | 0 | 0 | 0 | 0 | 0 | 1 | -90 | 90 | 0.056181 | 0.014111 | -0.056166 | -0.014102
22 | 24 | 0.12335 | 0.078944 | 2.0714e-10 | 0 | 0 | 0 | 0 | 0 | 1 | -90 | 90 | -0.079252 | -0.019896 | 0.079261 | 0.019902
5 | 76 | 1.4783 | 0.94614 | 2.4825e-09 | 0 | 0 | 0 | 0 | 0 | 1 | -90 | 90 | -0.043373 | -0.010885 | 0.043404 | 0.010904
18 | 19 | 0.54148 | 0.34655 | 9.0929e-10 | 0 | 0 | 0 | 0 | 0 | 1 | -90 | 90 | -0.039022 | -0.0097914 | 0.039031 | 0.009797
18 | 20 | 1.4238 | 0.91121 | 2.3909e-09 | 0 | 0 | 0 | 0 | 0 | 1 | -90 | 90 | 0.034081 | 0.0085531 | -0.034063 | -0.0085419
19 | 21 | 0.94921 | 0.60749 | 1.594e-09 | 0 | 0 | 0 | 0 | 0 | 1 | -90 | 90 | -0.04482 | -0.011248 | 0.044841 | 0.011261
20 | 36 | 4.7929 | 3.0675 | 8.0486e-09 | 0 | 0 | 0 | 0 | 0 | 1 | -90 | 90 | 0.016853 | 0.0042287 | -0.016838 | -0.0042201
23 | 21 | 0.20936 | 0.13399 | 3.5158e-10 | 0 | 0 | 0 | 0 | 0 | 1 | -90 | 90 | 0.050802 | 0.012757 | -0.050796 | -0.012754
24 | 25 | 1.5425 | 0.98721 | 2.5903e-09 | 0 | 0 | 0 | 0 | 0 | 1 | -90 | 90 | -0.084645 | -0.021251 | 0.084764 | 0.021327
76 | 75 | 0.58031 | 0.3714 | 9.7449e-10 | 0 | 0 | 0 | 0 | 0 | 1 | -90 | 90 | -0.050149 | -0.012595 | 0.050165 | 0.012605
75 | 74 | 2.6999 | 1.7279 | 4.5339e-09 | 0 | 0 | 0 | 0 | 0 | 1 | -90 | 90 | -0.057124 | -0.014349 | 0.057219 | 0.014409
74 | 59 | 1.0059 | 0.64376 | 1.6891e-09 | 0 | 0 | 0 | 0 | 0 | 1 | -90 | 90 | -0.057219 | -0.014409 | 0.057254 | 0.014432
59 | 57 | 1.4422 | 0.92303 | 2.4219e-09 | 0 | 0 | 0 | 0 | 0 | 1 | -90 | 90 | -0.060847 | -0.015332 | 0.060904 | 0.015369
7 | 8 | 1.3982 | 0.89484 | 2.3479e-09 | 0 | 0 | 0 | 0 | 0 | 1 | -90 | 90 | 0.012954 | 0.0032476 | -0.012952 | -0.0032462
7 | 9 | 1.8923 | 1.2111 | 3.1778e-09 | 0 | 0 | 0 | 0 | 0 | 1 | -90 | 90 | -0.01656 | -0.0041514 | 0.016566 | 0.0041547
8 | 10 | 0.99353 | 0.63586 | 1.6684e-09 | 0 | 0 | 0 | 0 | 0 | 1 | -90 | 90 | 0.0095383 | 0.0023908 | -0.0095373 | -0.0023903
9 | 11 | 1.6885 | 1.0806 | 2.8355e-09 | 0 | 0 | 0 | 0 | 0 | 1 | -90 | 90 | -0.016566 | -0.0041546 | 0.016571 | 0.0041576
11 | 53 | 0.71094 | 0.455 | 1.1939e-09 | 0 | 0 | 0 | 0 | 0 | 1 | -90 | 90 | -0.019991 | -0.0050148 | 0.019994 | 0.0050166
53 | 54 | 1.1913 | 0.76242 | 2.0005e-09 | 0 | 0 | 0 | 0 | 0 | 1 | -90 | 90 | 0.0078778 | 0.0019744 | -0.007877 | -0.001974
53 | 52 | 1.1937 | 0.76397 | 2.0046e-09 | 0 | 0 | 0 | 0 | 0 | 1 | -90 | 90 | -0.027872 | -0.006991 | 0.027882 | 0.0069972
54 | 56 | 0.54261 | 0.34727 | 9.1119e-10 | 0 | 0 | 0 | 0 | 0 | 1 | -90 | 90 | 0.0048107 | 0.0012056 | -0.0048106 | -0.0012056
52 | 51 | 0.49166 | 0.31466 | 8.2563e-10 | 0 | 0 | 0 | 0 | 0 | 1 | -90 | 90 | -0.037749 | -0.0094702 | 0.037757 | 0.009475
12 | 13 | 0.34869 | 0.22316 | 1.7566e-09 | 0 | 0 | 0 | 0 | 0 | 1 | -90 | 90 | 0.17083 | 0.043153 | -0.17073 | -0.043084
12 | 14 | 0.22382 | 0.14325 | 1.1276e-09 | 0 | 0 | 0 | 0 | 0 | 1 | -90 | 90 | 0.33511 | 0.08489 | -0.33484 | -0.084719
13 | 15 | 0.0053071 | 0.0033966 | 2.6736e-11 | 0 | 0 | 0 | 0 | 0 | 1 | -90 | 90 | 0.16412 | 0.041429 | -0.16412 | -0.041428
14 | 17 | 0.06294 | 0.040282 | 3.1708e-10 | 0 | 0 | 0 | 0 | 0 | 1 | -90 | 90 | 0.33484 | 0.084719 | -0.33476 | -0.084671
15 | 35 | 0.30636 | 0.19607 | 1.5434e-09 | 0 | 0 | 0 | 0 | 0 | 1 | -90 | 90 | 0.15772 | 0.039824 | -0.15764 | -0.039772
17 | 66 | 0.078597 | 0.050302 | 3.9596e-10 | 0 | 0 | 0 | 0 | 0 | 1 | -90 | 90 | 0.32924 | 0.083286 | -0.32915 | -0.083228
35 | 41 | 1.0885 | 0.69665 | 1.8279e-09 | 0 | 0 | 0 | 0 | 0 | 1 | -90 | 90 | 0.0074732 | 0.001873 | -0.0074725 | -0.0018728
35 | 33 | 0.82328 | 0.5269 | 2.765e-09 | 0 | 0 | 0 | 0 | 0 | 1 | -90 | 90 | 0.15016 | 0.037899 | -0.14997 | -0.037772
16 | 28 | 1.2787 | 0.81838 | 2.1473e-09 | 0 | 0 | 0 | 0 | 0 | 1 | -90 | 90 | -0.0055928 | -0.0014017 | 0.0055933 | 0.0014018
28 | 40 | 0.82734 | 0.5295 | 1.3893e-09 | 0 | 0 | 0 | 0 | 0 | 1 | -90 | 90 | -0.058618 | -0.014743 | 0.058649 | 0.014763
28 | 37 | 1.9379 | 1.2403 | 3.2543e-09 | 0 | 0 | 0 | 0 | 0 | 1 | -90 | 90 | 0.042422 | 0.010684 | -0.042385 | -0.01066
28 | 27 | 1.5413 | 0.98641 | 2.5882e-09 | 0 | 0 | 0 | 0 | 0 | 1 | -90 | 90 | 0.010602 | 0.0026577 | -0.010601 | -0.0026568
66 | 65 | 0.0753 | 0.048192 | 3.7935e-10 | 0 | 0 | 0 | 0 | 0 | 1 | -90 | 90 | 0.32312 | 0.081718 | -0.32304 | -0.081664
33 | 32 | 2.079 | 1.3306 | 3.4912e-09 | 0 | 0 | 0 | 0 | 0 | 1 | -90 | 90 | 0.035662 | 0.0089585 | -0.035634 | -0.0089408
33 | 31 | 0.86353 | 0.55266 | 1.4501e-09 | 0 | 0 | 0 | 0 | 0 | 1 | -90 | 90 | 0.1143 | 0.028814 | -0.11418 | -0.028737
40 | 50 | 1.2064 | 0.7721 | 2.0259e-09 | 0 | 0 | 0 | 0 | 0 | 1 | -90 | 90 | -0.064409 | -0.016206 | 0.064463 | 0.016241
37 | 38 | 3.7308 | 2.3877 | 6.265e-09 | 0 | 0 | 0 | 0 | 0 | 1 | -90 | 90 | 0.030201 | 0.0076062 | -0.030164 | -0.0075832
65 | 67 | 0.17635 | 0.11286 | 8.884e-10 | 0 | 0 | 0 | 0 | 0 | 1 | -90 | 90 | 0.31604 | 0.079911 | -0.31585 | -0.07979
25 | 29 | 0.35041 | 0.22426 | 5.8844e-10 | 0 | 0 | 0 | 0 | 0 | 1 | -90 | 90 | -0.092511 | -0.023269 | 0.092544 | 0.023289
29 | 30 | 1.4149 | 0.90555 | 2.376e-09 | 0 | 0 | 0 | 0 | 0 | 1 | -90 | 90 | 0.012757 | 0.003198 | -0.012755 | -0.0031967
29 | 31 | 0.50324 | 0.32207 | 8.4507e-10 | 0 | 0 | 0 | 0 | 0 | 1 | -90 | 90 | -0.1053 | -0.026487 | 0.10536 | 0.026526
50 | 47 | 0.32897 | 0.21054 | 5.5243e-10 | 0 | 0 | 0 | 0 | 0 | 1 | -90 | 90 | -0.071893 | -0.018103 | 0.071911 | 0.018114
38 | 39 | 1.7563 | 1.124 | 2.9492e-09 | 0 | 0 | 0 | 0 | 0 | 1 | -90 | 90 | 0.030164 | 0.0075832 | -0.030147 | -0.0075723
32 | 34 | 2.8908 | 1.8501 | 4.8544e-09 | 0 | 0 | 0 | 0 | 0 | 1 | -90 | 90 | 0.02971 | 0.0074562 | -0.029683 | -0.0074392
39 | 42 | 4.256 | 2.7238 | 7.147e-09 | 0 | 0 | 0 | 0 | 0 | 1 | -90 | 90 | 0.030147 | 0.0075724 | -0.030104 | -0.0075461
42 | 43 | 2.0316 | 1.3002 | 3.4116e-09 | 0 | 0 | 0 | 0 | 0 | 1 | -90 | 90 | 0.013068 | 0.0032762 | -0.013064 | -0.0032741
47 | 49 | 0.42037 | 0.26904 | 7.0592e-10 | 0 | 0 | 0 | 0 | 0 | 1 | -90 | 90 | 0.054079 | 0.013572 | -0.054066 | -0.013564
47 | 45 | 0.75572 | 0.48366 | 1.2691e-09 | 0 | 0 | 0 | 0 | 0 | 1 | -90 | 90 | -0.12599 | -0.031687 | 0.12612 | 0.03177
45 | 46 | 0.29111 | 0.18631 | 4.8885e-10 | 0 | 0 | 0 | 0 | 0 | 1 | -90 | 90 | -0.13248 | -0.033364 | 0.13253 | 0.033399
46 | 48 | 0.41395 | 0.26493 | 6.9514e-10 | 0 | 0 | 0 | 0 | 0 | 1 | -90 | 90 | -0.1381 | -0.034794 | 0.13819 | 0.034848
48 | 73 | 0.20025 | 0.12816 | 6.7256e-10 | 0 | 0 | 0 | 0 | 0 | 1 | -90 | 90 | -0.14364 | -0.036214 | 0.14368 | 0.036242
49 | 51 | 0.1867 | 0.11949 | 3.1352e-10 | 0 | 0 | 0 | 0 | 0 | 1 | -90 | 90 | 0.045036 | 0.011301 | -0.045031 | -0.011298
73 | 64 | 0.13137 | 0.084077 | 6.6182e-10 | 0 | 0 | 0 | 0 | 0 | 1 | -90 | 90 | -0.14872 | -0.037507 | 0.14876 | 0.037527
64 | 62 | 0.13557 | 0.086765 | 6.8298e-10 | 0 | 0 | 0 | 0 | 0 | 1 | -90 | 90 | -0.15381 | -0.038792 | 0.15384 | 0.038814
56 | 55 | 0.58156 | 0.3722 | 9.7659e-10 | 0 | 0 | 0 | 0 | 0 | 1 | -90 | 90 | 0.0027065 | 0.00067823 | -0.0027064 | -0.00067829
57 | 58 | 1.1469 | 0.73399 | 1.9259e-09 | 0 | 0 | 0 | 0 | 0 | 1 | -90 | 90 | -0.060904 | -0.015369 | 0.06095 | 0.015398
58 | 72 | 0.024033 | 0.015381 | 4.0357e-11 | 0 | 0 | 0 | 0 | 0 | 1 | -90 | 90 | -0.066355 | -0.016752 | 0.066356 | 0.016753
72 | 71 | 0.48323 | 0.30927 | 8.1147e-10 | 0 | 0 | 0 | 0 | 0 | 1 | -90 | 90 | -0.070068 | -0.017684 | 0.070094 | 0.0177
71 | 70 | 0.39214 | 0.25097 | 6.585e-10 | 0 | 0 | 0 | 0 | 0 | 1 | -90 | 90 | -0.077061 | -0.019446 | 0.077086 | 0.019462
60 | 61 | 0.092913 | 0.059464 | 4.6808e-10 | 0 | 0 | 0 | 0 | 0 | 1 | -90 | 90 | -0.20703 | -0.052149 | 0.20707 | 0.052176
60 | 62 | 0.037333 | 0.023893 | 1.8808e-10 | 0 | 0 | 0 | 0 | 0 | 1 | -90 | 90 | 0.15879 | 0.040058 | -0.15878 | -0.040052
61 | 63 | 0.34161 | 0.21863 | 1.721e-09 | 0 | 0 | 0 | 0 | 0 | 1 | -90 | 90 | -0.21168 | -0.05333 | 0.21184 | 0.053435
63 | 69 | 0.080087 | 0.051255 | 4.0346e-10 | 0 | 0 | 0 | 0 | 0 | 1 | -90 | 90 | -0.29842 | -0.075283 | 0.2985 | 0.075332
63 | 70 | 0.20554 | 0.13155 | 3.4516e-10 | 0 | 0 | 0 | 0 | 0 | 1 | -90 | 90 | 0.086581 | 0.021848 | -0.086564 | -0.021837
69 | 68 | 0.13593 | 0.086994 | 6.8478e-10 | 0 | 0 | 0 | 0 | 0 | 1 | -90 | 90 | -0.30428 | -0.076779 | 0.30441 | 0.076866
68 | 67 | 0.14171 | 0.090695 | 7.1391e-10 | 0 | 0 | 0 | 0 | 0 | 1 | -90 | 90 | -0.3098 | -0.078216 | 0.30994 | 0.078309