## bus_data
BUS_I | BUS_TYPE | Pd | Qd | Gs | Bs | area | Vm | Va | baseKV | zone | Vmax | Vmin
1 | 1 | 0.033312 | 0.0083487 | 0 | 0 | 1 | 0.98472 | -0.29441 | 0.4 | 1 | 1.1 | 0.9
3 | 1 | 0 | 0 | 0 | 0 | 1 | 0.9854 | -0.28107 | 0.4 | 1 | 1.1 | 0.9
2 | 1 | 0 | 0 | 0 | 0 | 1 | 0.99852 | -0.02814 | 0.4 | 1 | 1.1 | 0.9
4 | 1 | 0.010968 | 0.0027489 | 0 | 0 | 1 | 0.9993 | -0.0134 | 0.4 | 1 | 1.1 | 0.9
5 | 1 | 0.0057661 | 0.0014451 | 0 | 0 | 1 | 0.99702 | -0.056788 | 0.4 | 1 | 1.1 | 0.9
6 | 1 | 0.0031912 | 0.0007998 | 0 | 0 | 1 | 0.98565 | -0.27629 | 0.4 | 1 | 1.1 | 0.9
50 | 3 | 0.0040722 | 0.0010206 | 0 | 0 | 1 | 1 | 0 | 0.4 | 1 | 1.1 | 0.9
46 | 1 | 0.0041857 | 0.001049 | 0 | 0 | 1 | 0.99661 | -0.064673 | 0.4 | 1 | 1.1 | 0.9
7 | 1 | 0 | 0 | 0 | 0 | 1 | 0.98618 | -0.26589 | 0.4 | 1 | 1.1 | 0.9
70 | 1 | 0 | 0 | 0 | 0 | 1 | 0.98685 | -0.253 | 0.4 | 1 | 1.1 | 0.9
51 | 1 | 0.0054062 | 0.0013549 | 0 | 0 | 1 | 0.99955 | -0.0085574 | 0.4 | 1 | 1.1 | 0.9
31 | 1 | 0 | 0 | 0 | 0 | 1 | 0.99618 | -0.072824 | 0.4 | 1 | 1.1 | 0.9
78 | 1 | 0.02835 | 0.0071053 | 0 | 0 | 1 | 0.98616 | -0.26643 | 0.4 | 1 | 1.1 | 0.9
76 | 1 | 0 | 0 | 0 | 0 | 1 | 0.98846 | -0.22169 | 0.4 | 1 | 1.1 | 0.9
8 | 1 | 0.042448 | 0.010639 | 0 | 0 | 1 | 0.99366 | -0.1217 | 0.4 | 1 | 1.1 | 0.9
9 | 1 | 0.0047259 | 0.0011844 | 0 | 0 | 1 | 0.99554 | -0.085321 | 0.4 | 1 | 1.1 | 0.9
10 | 1 | 0.012784 | 0.0032041 | 0 | 0 | 1 | 0.9936 | -0.1228 | 0.4 | 1 | 1.1 | 0.9
11 | 1 | 0 | 0 | 0 | 0 | 1 | 0.99671 | -0.062754 | 0.4 | 1 | 1.1 | 0.9
12 | 1 | 0 | 0 | 0 | 0 | 1 | 0.99294 | -0.13559 | 0.4 | 1 | 1.1 | 0.9
67 | 1 | 0.0080258 | 0.0020114 | 0 | 0 | 1 | 0.99834 | -0.031692 | 0.4 | 1 | 1.1 | 0.9
56 | 1 | 0 | 0 | 0 | 0 | 1 | 0.99532 | -0.089418 | 0.4 | 1 | 1.1 | 0.9
38 | 1 | 0.0085479 | 0.0021423 | 0 | 0 | 1 | 0.99203 | -0.1531 | 0.4 | 1 | 1.1 | 0.9
39 | 1 | 0.0049273 | 0.0012349 | 0 | 0 | 1 | 0.99283 | -0.1376 | 0.4 | 1 | 1.1 | 0.9
71 | 1 | 0.01461 | 0.0036615 | 0 | 0 | 1 | 0.9985 | -0.028536 | 0.4 | 1 | 1.1 | 0.9
65 | 1 | 0.0083884 | 0.0021023 | 0 | 0 | 1 | 0.99524 | -0.090959 | 0.4 | 1 | 1.1 | 0.9
54 | 1 | 0 | 0 | 0 | 0 | 1 | 0.99259 | -0.14181 | 0.4 | 1 | 1.1 | 0.9
69 | 1 | 0.023409 | 0.0058669 | 0 | 0 | 1 | 0.99199 | -0.15395 | 0.4 | 1 | 1.1 | 0.9
13 | 1 | 0.0071328 | 0.0017876 | 0 | 0 | 1 | 0.99113 | -0.16998 | 0.4 | 1 | 1.1 | 0.9
14 | 1 | 0.0055448 | 0.0013897 | 0 | 0 | 1 | 0.99181 | -0.15678 | 0.4 | 1 | 1.1 | 0.9
15 | 1 | 0.026916 | 0.0067457 | 0 | 0 | 1 | 0.99085 | -0.17533 | 0.4 | 1 | 1.1 | 0.9
16 | 1 | 0.0078563 | 0.001969 | 0 | 0 | 1 | 0.99186 | -0.15583 | 0.4 | 1 | 1.1 | 0.9
17 | 1 | 0.0074526 | 0.0018678 | 0 | 0 | 1 | 0.98935 | -0.20423 | 0.4 | 1 | 1.1 | 0.9
44 | 1 | 0.0056141 | 0.001407 | 0 | 0 | 1 | 0.99231 | -0.14727 | 0.4 | 1 | 1.1 | 0.9
19 | 1 | 0.014177 | 0.0035531 | 0 | 0 | 1 | 0.98743 | -0.24156 | 0.4 | 1 | 1.1 | 0.9
43 | 1 | 0.0037962 | 0.00095141 | 0 | 0 | 1 | 0.99264 | -0.14081 | 0.4 | 1 | 1.1 | 0.9
18 | 1 | 0.022122 | 0.0055443 | 0 | 0 | 1 | 0.98719 | -0.24615 | 0.4 | 1 | 1.1 | 0.9
20 | 1 | 0.010458 | 0.0026209 | 0 | 0 | 1 | 0.98567 | -0.27571 | 0.4 | 1 | 1.1 | 0.9
21 | 1 | 0.023325 | 0.0058457 | 0 | 0 | 1 | 0.98498 | -0.28908 | 0.4 | 1 | 1.1 | 0.9
41 | 1 | 0 | 0 | 0 | 0 | 1 | 0.98414 | -0.30548 | 0.4 | 1 | 1.1 | 0.9
49 | 1 | 0.014625 | 0.0036654 | 0 | 0 | 1 | 0.98408 | -0.30673 | 0.4 | 1 | 1.1 | 0.9
40 | 1 | 0.012022 | 0.0030131 | 0 | 0 | 1 | 0.98347 | -0.31861 | 0.4 | 1 | 1.1 | 0.9
22 | 1 | 0.014392 | 0.0036071 | 0 | 0 | 1 | 0.98285 | -0.33082 | 0.4 | 1 | 1.1 | 0.9
23 | 1 | 0.0073843 | 0.0018507 | 0 | 0 | 1 | 0.98305 | -0.32692 | 0.4 | 1 | 1.1 | 0.9
25 | 1 | 0.0046567 | 0.0011671 | 0 | 0 | 1 | 0.98312 | -0.32547 | 0.4 | 1 | 1.1 | 0.9
28 | 1 | 0.0049237 | 0.001234 | 0 | 0 | 1 | 0.99451 | -0.10482 | 0.4 | 1 | 1.1 | 0.9
29 | 1 | 0.0038964 | 0.00097654 | 0 | 0 | 1 | 0.99574 | -0.081376 | 0.4 | 1 | 1.1 | 0.9
30 | 1 | 0 | 0 | 0 | 0 | 1 | 0.9938 | -0.11845 | 0.4 | 1 | 1.1 | 0.9
32 | 1 | 0.0036025 | 0.00090287 | 0 | 0 | 1 | 0.99293 | -0.13523 | 0.4 | 1 | 1.1 | 0.9
33 | 1 | 0.0048188 | 0.0012077 | 0 | 0 | 1 | 0.9934 | -0.12616 | 0.4 | 1 | 1.1 | 0.9
45 | 1 | 0.038173 | 0.0095669 | 0 | 0 | 1 | 0.99574 | -0.081476 | 0.4 | 1 | 1.1 | 0.9
42 | 1 | 0.0049174 | 0.0012324 | 0 | 0 | 1 | 0.99292 | -0.13545 | 0.4 | 1 | 1.1 | 0.9
36 | 1 | 0.0038358 | 0.00096135 | 0 | 0 | 1 | 0.99287 | -0.13644 | 0.4 | 1 | 1.1 | 0.9
34 | 1 | 0 | 0 | 0 | 0 | 1 | 0.99186 | -0.15591 | 0.4 | 1 | 1.1 | 0.9
37 | 1 | 0 | 0 | 0 | 0 | 1 | 0.99086 | -0.17529 | 0.4 | 1 | 1.1 | 0.9
35 | 1 | 0.0037255 | 0.00093369 | 0 | 0 | 1 | 0.99259 | -0.14191 | 0.4 | 1 | 1.1 | 0.9
47 | 1 | 0.0053931 | 0.0013516 | 0 | 0 | 1 | 0.99569 | -0.082346 | 0.4 | 1 | 1.1 | 0.9
72 | 1 | 0.0021058 | 0.00052776 | 0 | 0 | 1 | 0.99065 | -0.17936 | 0.4 | 1 | 1.1 | 0.9
73 | 1 | 0.020576 | 0.0051568 | 0 | 0 | 1 | 0.98915 | -0.20848 | 0.4 | 1 | 1.1 | 0.9
48 | 1 | 0.0036902 | 0.00092484 | 0 | 0 | 1 | 0.99569 | -0.082366 | 0.4 | 1 | 1.1 | 0.9
52 | 1 | 0.0028718 | 0.00071974 | 0 | 0 | 1 | 0.98953 | -0.20095 | 0.4 | 1 | 1.1 | 0.9
53 | 1 | 0.0027327 | 0.00068487 | 0 | 0 | 1 | 0.98949 | -0.20164 | 0.4 | 1 | 1.1 | 0.9
55 | 1 | 0.0080961 | 0.0020291 | 0 | 0 | 1 | 0.98939 | -0.20361 | 0.4 | 1 | 1.1 | 0.9
57 | 1 | 0.0083477 | 0.0020921 | 0 | 0 | 1 | 0.99163 | -0.16047 | 0.4 | 1 | 1.1 | 0.9
58 | 1 | 0.0045902 | 0.0011504 | 0 | 0 | 1 | 0.99118 | -0.16929 | 0.4 | 1 | 1.1 | 0.9
66 | 1 | 0.0073127 | 0.0018327 | 0 | 0 | 1 | 0.9952 | -0.091732 | 0.4 | 1 | 1.1 | 0.9
59 | 1 | 0.010043 | 0.0025171 | 0 | 0 | 1 | 0.99108 | -0.17118 | 0.4 | 1 | 1.1 | 0.9
60 | 1 | 0.0046602 | 0.001168 | 0 | 0 | 1 | 0.99096 | -0.17339 | 0.4 | 1 | 1.1 | 0.9
62 | 1 | 0.0032964 | 0.00082615 | 0 | 0 | 1 | 0.9907 | -0.17855 | 0.4 | 1 | 1.1 | 0.9
61 | 1 | 0.0044379 | 0.0011122 | 0 | 0 | 1 | 0.99058 | -0.18077 | 0.4 | 1 | 1.1 | 0.9
63 | 1 | 0.0033408 | 0.00083729 | 0 | 0 | 1 | 0.99057 | -0.18101 | 0.4 | 1 | 1.1 | 0.9
64 | 1 | 0.0036716 | 0.00092018 | 0 | 0 | 1 | 0.99057 | -0.18113 | 0.4 | 1 | 1.1 | 0.9
68 | 1 | 0 | 0 | 0 | 0 | 1 | 0.99046 | -0.18318 | 0.4 | 1 | 1.1 | 0.9
77 | 1 | 0.0058619 | 0.0014691 | 0 | 0 | 1 | 0.99033 | -0.18578 | 0.4 | 1 | 1.1 | 0.9
74 | 1 | 0.012893 | 0.0032313 | 0 | 0 | 1 | 0.98897 | -0.21191 | 0.4 | 1 | 1.1 | 0.9

## generator_data
GEN_BUS | PG | QG | QMAX | QMIN | VG | MBASE | GEN_STATUS | PMAX | PMIN
50 | 0.59753 | 0.15174 | 10 | -10 | 1 | 100 | 1 | 10 | 0

## branch_data
F_BUS | T_BUS | BR_R | BR_X | BR_B | RATE_A | RATE_B | RATE_C | TAP | SHIFT | BR_STATUS | ANGMIN | ANGMAX | P_in | Q_in | P_out | Q_out
1 | 3 | 1.7417 | 1.1147 | 2.9248e-09 | 0 | 0 | 0 | 0 | 0 | 1 | -90 | 90 | -0.033311 | -0.0083487 | 0.033333 | 0.008362
3 | 6 | 0.62478 | 0.39986 | 1.0492e-09 | 0 | 0 | 0 | 0 | 0 | 1 | -90 | 90 | -0.033333 | -0.008362 | 0.03334 | 0.0083667
2 | 4 | 0.21268 | 0.13611 | 1.0714e-09 | 0 | 0 | 0 | 0 | 0 | 1 | -90 | 90 | -0.31254 | -0.079322 | 0.31276 | 0.079464
2 | 5 | 0.41239 | 0.26393 | 2.0776e-09 | 0 | 0 | 0 | 0 | 0 | 1 | -90 | 90 | 0.31254 | 0.079322 | -0.31211 | -0.079047
4 | 50 | 0.187 | 0.11968 | 9.4208e-10 | 0 | 0 | 0 | 0 | 0 | 1 | -90 | 90 | -0.32373 | -0.082212 | 0.32394 | 0.082346
5 | 46 | 0.11544 | 0.073882 | 5.8157e-10 | 0 | 0 | 0 | 0 | 0 | 1 | -90 | 90 | 0.30634 | 0.077602 | -0.30623 | -0.077528
6 | 7 | 1.2413 | 0.79442 | 2.0845e-09 | 0 | 0 | 0 | 0 | 0 | 1 | -90 | 90 | -0.036531 | -0.0091665 | 0.03655 | 0.0091779
50 | 51 | 0.14338 | 0.091762 | 7.2231e-10 | 0 | 0 | 0 | 0 | 0 | 1 | -90 | 90 | 0.26952 | 0.068372 | -0.26941 | -0.068301
46 | 31 | 0.12089 | 0.077372 | 6.0904e-10 | 0 | 0 | 0 | 0 | 0 | 1 | -90 | 90 | 0.30204 | 0.076479 | -0.30192 | -0.076403
7 | 70 | 1.5398 | 0.98545 | 2.5857e-09 | 0 | 0 | 0 | 0 | 0 | 1 | -90 | 90 | -0.03655 | -0.0091779 | 0.036572 | 0.0091921
70 | 78 | 2.0667 | 1.3227 | 3.4706e-09 | 0 | 0 | 0 | 0 | 0 | 1 | -90 | 90 | 0.028368 | 0.0071166 | -0.02835 | -0.0071053
70 | 76 | 2.1109 | 1.351 | 3.5448e-09 | 0 | 0 | 0 | 0 | 0 | 1 | -90 | 90 | -0.064941 | -0.016309 | 0.065038 | 0.01637
51 | 71 | 0.34114 | 0.21833 | 1.7186e-09 | 0 | 0 | 0 | 0 | 0 | 1 | -90 | 90 | 0.264 | 0.066947 | -0.26375 | -0.066785
31 | 45 | 0.8141 | 0.52103 | 1.3671e-09 | 0 | 0 | 0 | 0 | 0 | 1 | -90 | 90 | 0.047276 | 0.011856 | -0.047256 | -0.011844
31 | 29 | 0.15043 | 0.096277 | 7.5785e-10 | 0 | 0 | 0 | 0 | 0 | 1 | -90 | 90 | 0.25465 | 0.064547 | -0.25454 | -0.06448
76 | 55 | 1.2221 | 0.78217 | 2.0523e-09 | 0 | 0 | 0 | 0 | 0 | 1 | -90 | 90 | -0.065038 | -0.01637 | 0.065094 | 0.016406
8 | 9 | 1.7511 | 1.1207 | 2.9406e-09 | 0 | 0 | 0 | 0 | 0 | 1 | -90 | 90 | -0.09217 | -0.02312 | 0.092331 | 0.023222
8 | 10 | 0.097634 | 0.062486 | 1.6395e-10 | 0 | 0 | 0 | 0 | 0 | 1 | -90 | 90 | 0.049722 | 0.012481 | -0.049719 | -0.01248
9 | 11 | 1.0364 | 0.6633 | 1.7404e-09 | 0 | 0 | 0 | 0 | 0 | 1 | -90 | 90 | -0.097056 | -0.024406 | 0.097161 | 0.024473
10 | 12 | 1.5338 | 0.98164 | 2.5757e-09 | 0 | 0 | 0 | 0 | 0 | 1 | -90 | 90 | 0.036935 | 0.0092755 | -0.036913 | -0.0092614
11 | 67 | 0.57879 | 0.37042 | 2.9158e-09 | 0 | 0 | 0 | 0 | 0 | 1 | -90 | 90 | -0.24072 | -0.060858 | 0.24108 | 0.061088
11 | 56 | 0.83195 | 0.53245 | 2.7941e-09 | 0 | 0 | 0 | 0 | 0 | 1 | -90 | 90 | 0.14356 | 0.036385 | -0.14337 | -0.036267
12 | 38 | 2.4189 | 1.5481 | 4.0619e-09 | 0 | 0 | 0 | 0 | 0 | 1 | -90 | 90 | 0.031985 | 0.0080265 | -0.031958 | -0.0080098
12 | 39 | 1.8053 | 1.1554 | 3.0317e-09 | 0 | 0 | 0 | 0 | 0 | 1 | -90 | 90 | 0.0049278 | 0.0012349 | -0.0049273 | -0.0012349
67 | 71 | 0.057002 | 0.036481 | 2.8716e-10 | 0 | 0 | 0 | 0 | 0 | 1 | -90 | 90 | -0.2491 | -0.063099 | 0.24914 | 0.063123
56 | 65 | 0.4359 | 0.27897 | 7.3199e-10 | 0 | 0 | 0 | 0 | 0 | 1 | -90 | 90 | 0.015703 | 0.0039358 | -0.015701 | -0.0039352
56 | 54 | 1.8295 | 1.1709 | 3.0723e-09 | 0 | 0 | 0 | 0 | 0 | 1 | -90 | 90 | 0.12767 | 0.032332 | -0.12735 | -0.032127
38 | 69 | 0.16079 | 0.1029 | 2.7e-10 | 0 | 0 | 0 | 0 | 0 | 1 | -90 | 90 | 0.02341 | 0.0058675 | -0.023409 | -0.0058669
65 | 66 | 0.46931 | 0.30036 | 7.881e-10 | 0 | 0 | 0 | 0 | 0 | 1 | -90 | 90 | 0.007313 | 0.0018328 | -0.0073127 | -0.0018327
54 | 57 | 1.7063 | 1.092 | 2.8653e-09 | 0 | 0 | 0 | 0 | 0 | 1 | -90 | 90 | 0.048324 | 0.012139 | -0.048281 | -0.012111
54 | 52 | 3.3142 | 2.1211 | 5.5654e-09 | 0 | 0 | 0 | 0 | 0 | 1 | -90 | 90 | 0.079027 | 0.019988 | -0.078804 | -0.019846
13 | 14 | 0.3532 | 0.22605 | 1.7793e-09 | 0 | 0 | 0 | 0 | 0 | 1 | -90 | 90 | -0.16538 | -0.041726 | 0.16549 | 0.041793
13 | 15 | 0.14938 | 0.095605 | 5.0171e-10 | 0 | 0 | 0 | 0 | 0 | 1 | -90 | 90 | 0.15825 | 0.039938 | -0.15821 | -0.039912
14 | 16 | 0.024581 | 0.015732 | 1.2383e-10 | 0 | 0 | 0 | 0 | 0 | 1 | -90 | 90 | -0.17103 | -0.043182 | 0.17104 | 0.043187
15 | 17 | 0.97244 | 0.62236 | 1.633e-09 | 0 | 0 | 0 | 0 | 0 | 1 | -90 | 90 | 0.13129 | 0.033167 | -0.13111 | -0.033051
16 | 44 | 0.21205 | 0.13571 | 1.0683e-09 | 0 | 0 | 0 | 0 | 0 | 1 | -90 | 90 | -0.17889 | -0.045156 | 0.17897 | 0.045203
17 | 19 | 1.327 | 0.8493 | 2.2284e-09 | 0 | 0 | 0 | 0 | 0 | 1 | -90 | 90 | 0.12366 | 0.031183 | -0.12344 | -0.031042
44 | 43 | 0.1553 | 0.099391 | 7.8236e-10 | 0 | 0 | 0 | 0 | 0 | 1 | -90 | 90 | -0.18458 | -0.04661 | 0.18464 | 0.046647
19 | 18 | 0.18413 | 0.11784 | 3.0921e-10 | 0 | 0 | 0 | 0 | 0 | 1 | -90 | 90 | 0.10926 | 0.027489 | -0.10924 | -0.027474
43 | 42 | 0.12631 | 0.080838 | 6.3632e-10 | 0 | 0 | 0 | 0 | 0 | 1 | -90 | 90 | -0.18843 | -0.047598 | 0.18848 | 0.047629
18 | 20 | 1.4842 | 0.9499 | 2.4924e-09 | 0 | 0 | 0 | 0 | 0 | 1 | -90 | 90 | 0.087114 | 0.021929 | -0.086991 | -0.021851
20 | 21 | 0.7616 | 0.48743 | 1.2789e-09 | 0 | 0 | 0 | 0 | 0 | 1 | -90 | 90 | 0.076533 | 0.01923 | -0.076484 | -0.019199
21 | 41 | 1.3423 | 0.85908 | 2.2541e-09 | 0 | 0 | 0 | 0 | 0 | 1 | -90 | 90 | 0.05316 | 0.013353 | -0.053118 | -0.013327
41 | 49 | 0.37058 | 0.23717 | 6.2231e-10 | 0 | 0 | 0 | 0 | 0 | 1 | -90 | 90 | 0.014626 | 0.0036659 | -0.014625 | -0.0036654
41 | 40 | 1.4813 | 0.94801 | 2.4874e-09 | 0 | 0 | 0 | 0 | 0 | 1 | -90 | 90 | 0.038492 | 0.0096609 | -0.038468 | -0.0096458
40 | 25 | 1.1243 | 0.71958 | 1.8881e-09 | 0 | 0 | 0 | 0 | 0 | 1 | -90 | 90 | 0.026446 | 0.0066327 | -0.026437 | -0.0066273
22 | 23 | 1.1748 | 0.75188 | 1.9728e-09 | 0 | 0 | 0 | 0 | 0 | 1 | -90 | 90 | -0.014392 | -0.0036071 | 0.014395 | 0.0036086
23 | 25 | 0.28852 | 0.18465 | 4.845e-10 | 0 | 0 | 0 | 0 | 0 | 1 | -90 | 90 | -0.021779 | -0.0054593 | 0.021781 | 0.0054602
28 | 29 | 0.41807 | 0.26757 | 2.1062e-09 | 0 | 0 | 0 | 0 | 0 | 1 | -90 | 90 | -0.25036 | -0.063323 | 0.25065 | 0.063504
28 | 30 | 0.24753 | 0.15842 | 1.247e-09 | 0 | 0 | 0 | 0 | 0 | 1 | -90 | 90 | 0.24544 | 0.062089 | -0.24528 | -0.061987
30 | 32 | 0.37868 | 0.24235 | 1.9077e-09 | 0 | 0 | 0 | 0 | 0 | 1 | -90 | 90 | 0.19716 | 0.049867 | -0.19701 | -0.049766
30 | 33 | 0.71153 | 0.45538 | 1.1949e-09 | 0 | 0 | 0 | 0 | 0 | 1 | -90 | 90 | 0.048116 | 0.01212 | -0.048099 | -0.012109
32 | 42 | 0.0051001 | 0.0032641 | 2.5693e-11 | 0 | 0 | 0 | 0 | 0 | 1 | -90 | 90 | 0.1934 | 0.048863 | -0.1934 | -0.048861
33 | 36 | 1.053 | 0.67391 | 1.7682e-09 | 0 | 0 | 0 | 0 | 0 | 1 | -90 | 90 | 0.04328 | 0.010901 | -0.043259 | -0.010888
45 | 47 | 0.42559 | 0.27238 | 7.1469e-10 | 0 | 0 | 0 | 0 | 0 | 1 | -90 | 90 | 0.0090837 | 0.0022767 | -0.0090833 | -0.0022765
36 | 35 | 0.61495 | 0.39357 | 1.0327e-09 | 0 | 0 | 0 | 0 | 0 | 1 | -90 | 90 | 0.039423 | 0.0099264 | -0.039413 | -0.0099199
34 | 37 | 2.3998 | 1.5358 | 4.0299e-09 | 0 | 0 | 0 | 0 | 0 | 1 | -90 | 90 | 0.035663 | 0.0089712 | -0.03563 | -0.0089505
34 | 35 | 1.7374 | 1.1119 | 2.9175e-09 | 0 | 0 | 0 | 0 | 0 | 1 | -90 | 90 | -0.035663 | -0.0089712 | 0.035687 | 0.0089862
37 | 72 | 0.50256 | 0.32164 | 8.4393e-10 | 0 | 0 | 0 | 0 | 0 | 1 | -90 | 90 | 0.03563 | 0.0089505 | -0.035623 | -0.0089462
47 | 48 | 0.023348 | 0.014943 | 3.9207e-11 | 0 | 0 | 0 | 0 | 0 | 1 | -90 | 90 | 0.0036902 | 0.00092484 | -0.0036902 | -0.00092485
72 | 73 | 3.8212 | 2.4455 | 6.4168e-09 | 0 | 0 | 0 | 0 | 0 | 1 | -90 | 90 | 0.033517 | 0.0084184 | -0.033471 | -0.0083893
73 | 74 | 1.1687 | 0.74798 | 1.9626e-09 | 0 | 0 | 0 | 0 | 0 | 1 | -90 | 90 | 0.012895 | 0.0032325 | -0.012893 | -0.0032313
52 | 53 | 0.040435 | 0.025879 | 6.7902e-11 | 0 | 0 | 0 | 0 | 0 | 1 | -90 | 90 | 0.075932 | 0.019126 | -0.07593 | -0.019125
53 | 55 | 0.1182 | 0.075647 | 1.9849e-10 | 0 | 0 | 0 | 0 | 0 | 1 | -90 | 90 | 0.073197 | 0.01844 | -0.07319 | -0.018435
57 | 58 | 0.97412 | 0.62344 | 1.6358e-09 | 0 | 0 | 0 | 0 | 0 | 1 | -90 | 90 | 0.039933 | 0.010019 | -0.039917 | -0.010009
58 | 59 | 0.23495 | 0.15037 | 3.9455e-10 | 0 | 0 | 0 | 0 | 0 | 1 | -90 | 90 | 0.035326 | 0.0088582 | -0.035323 | -0.0088562
59 | 60 | 0.38484 | 0.2463 | 6.4625e-10 | 0 | 0 | 0 | 0 | 0 | 1 | -90 | 90 | 0.02528 | 0.0063391 | -0.025277 | -0.0063375
60 | 62 | 1.1028 | 0.70577 | 1.8518e-09 | 0 | 0 | 0 | 0 | 0 | 1 | -90 | 90 | 0.020617 | 0.0051695 | -0.020612 | -0.0051664
62 | 61 | 0.56322 | 0.36046 | 9.458e-10 | 0 | 0 | 0 | 0 | 0 | 1 | -90 | 90 | 0.017316 | 0.0043403 | -0.017314 | -0.0043392
61 | 63 | 0.080603 | 0.051586 | 1.3535e-10 | 0 | 0 | 0 | 0 | 0 | 1 | -90 | 90 | 0.012876 | 0.003227 | -0.012876 | -0.0032269
63 | 64 | 0.055969 | 0.03582 | 9.3986e-11 | 0 | 0 | 0 | 0 | 0 | 1 | -90 | 90 | 0.0095348 | 0.0023896 | -0.0095348 | -0.0023896
64 | 68 | 1.5419 | 0.9868 | 2.5892e-09 | 0 | 0 | 0 | 0 | 0 | 1 | -90 | 90 | 0.0058632 | 0.0014694 | -0.0058626 | -0.0014693
68 | 77 | 1.9472 | 1.2462 | 3.2699e-09 | 0 | 0 | 0 | 0 | 0 | 1 | -90 | 90 | 0.0058626 | 0.0014693 | -0.0058619 | -0.0014691