## bus_data
BUS_I | BUS_TYPE | Pd | Qd | Gs | Bs | area | Vm | Va | baseKV | zone | Vmax | Vmin
1 | 1 | 0.044984 | 0.011274 | 0 | 0 | 1 | 0.99594 | -0.07799 | 0.4 | 1 | 1.1 | 0.9
2 | 1 | 0.0024608 | 0.00061674 | 0 | 0 | 1 | 0.99613 | -0.074477 | 0.4 | 1 | 1.1 | 0.9
3 | 1 | 0.0028353 | 0.00071059 | 0 | 0 | 1 | 0.99573 | -0.082128 | 0.4 | 1 | 1.1 | 0.9
4 | 1 | 0.016263 | 0.0040758 | 0 | 0 | 1 | 0.99632 | -0.070795 | 0.4 | 1 | 1.1 | 0.9
5 | 1 | 0.015091 | 0.0037822 | 0 | 0 | 1 | 0.9957 | -0.082598 | 0.4 | 1 | 1.1 | 0.9
16 | 1 | 0.019779 | 0.0049572 | 0 | 0 | 1 | 0.99788 | -0.040671 | 0.4 | 1 | 1.1 | 0.9
17 | 3 | 0 | 0 | 0 | 0 | 1 | 1 | 0 | 0.4 | 1 | 1.1 | 0.9
6 | 1 | 0.013952 | 0.0034968 | 0 | 0 | 1 | 0.99508 | -0.09446 | 0.4 | 1 | 1.1 | 0.9
7 | 1 | 0 | 0 | 0 | 0 | 1 | 0.99503 | -0.095505 | 0.4 | 1 | 1.1 | 0.9
8 | 1 | 0 | 0 | 0 | 0 | 1 | 0.99541 | -0.088079 | 0.4 | 1 | 1.1 | 0.9
9 | 1 | 0.0045745 | 0.0011465 | 0 | 0 | 1 | 0.99497 | -0.096647 | 0.4 | 1 | 1.1 | 0.9
13 | 1 | 0 | 0 | 0 | 0 | 1 | 0.99619 | -0.073126 | 0.4 | 1 | 1.1 | 0.9
34 | 1 | 0.0043455 | 0.0010891 | 0 | 0 | 1 | 0.99645 | -0.068062 | 0.4 | 1 | 1.1 | 0.9
14 | 1 | 0 | 0 | 0 | 0 | 1 | 0.99523 | -0.091447 | 0.4 | 1 | 1.1 | 0.9
15 | 1 | 0 | 0 | 0 | 0 | 1 | 0.99486 | -0.098693 | 0.4 | 1 | 1.1 | 0.9
32 | 1 | 0.0072117 | 0.0018074 | 0 | 0 | 1 | 0.9953 | -0.090202 | 0.4 | 1 | 1.1 | 0.9
37 | 1 | 0.002713 | 0.00067995 | 0 | 0 | 1 | 0.99471 | -0.10148 | 0.4 | 1 | 1.1 | 0.9
42 | 1 | 0.0081218 | 0.0020355 | 0 | 0 | 1 | 0.9962 | -0.073047 | 0.4 | 1 | 1.1 | 0.9
40 | 1 | 0.0049703 | 0.0012457 | 0 | 0 | 1 | 0.99623 | -0.072416 | 0.4 | 1 | 1.1 | 0.9
33 | 1 | 0.0028277 | 0.00070869 | 0 | 0 | 1 | 0.99687 | -0.060035 | 0.4 | 1 | 1.1 | 0.9
31 | 1 | 0.010392 | 0.0026045 | 0 | 0 | 1 | 0.99536 | -0.089053 | 0.4 | 1 | 1.1 | 0.9
38 | 1 | 0.011144 | 0.002793 | 0 | 0 | 1 | 0.99468 | -0.10215 | 0.4 | 1 | 1.1 | 0.9
18 | 1 | 0 | 0 | 0 | 0 | 1 | 0.99709 | -0.05576 | 0.4 | 1 | 1.1 | 0.9
19 | 1 | 0.092924 | 0.023289 | 0 | 0 | 1 | 0.99901 | -0.018876 | 0.4 | 1 | 1.1 | 0.9
25 | 1 | 0 | 0 | 0 | 0 | 1 | 0.99667 | -0.063848 | 0.4 | 1 | 1.1 | 0.9
27 | 1 | 0.082427 | 0.020658 | 0 | 0 | 1 | 0.995 | -0.096033 | 0.4 | 1 | 1.1 | 0.9
28 | 1 | 0 | 0 | 0 | 0 | 1 | 0.99783 | -0.041492 | 0.4 | 1 | 1.1 | 0.9
41 | 1 | 0.011382 | 0.0028527 | 0 | 0 | 1 | 0.9964 | -0.069177 | 0.4 | 1 | 1.1 | 0.9
29 | 1 | 0.0050098 | 0.0012556 | 0 | 0 | 1 | 0.9968 | -0.061243 | 0.4 | 1 | 1.1 | 0.9
30 | 1 | 0.0050255 | 0.0012595 | 0 | 0 | 1 | 0.99757 | -0.046534 | 0.4 | 1 | 1.1 | 0.9
20 | 1 | 0.053698 | 0.013458 | 0 | 0 | 1 | 0.99027 | -0.18716 | 0.4 | 1 | 1.1 | 0.9
21 | 1 | 0 | 0 | 0 | 0 | 1 | 0.99209 | -0.15185 | 0.4 | 1 | 1.1 | 0.9
22 | 1 | 0 | 0 | 0 | 0 | 1 | 0.98979 | -0.19643 | 0.4 | 1 | 1.1 | 0.9
23 | 1 | 0 | 0 | 0 | 0 | 1 | 0.99601 | -0.076388 | 0.4 | 1 | 1.1 | 0.9
26 | 1 | 0.017441 | 0.0043712 | 0 | 0 | 1 | 0.98949 | -0.20224 | 0.4 | 1 | 1.1 | 0.9
39 | 1 | 0.0081555 | 0.002044 | 0 | 0 | 1 | 0.99633 | -0.070507 | 0.4 | 1 | 1.1 | 0.9
43 | 1 | 0.0038266 | 0.00095903 | 0 | 0 | 1 | 0.99741 | -0.049588 | 0.4 | 1 | 1.1 | 0.9
36 | 1 | 0.0047326 | 0.0011861 | 0 | 0 | 1 | 0.99721 | -0.053426 | 0.4 | 1 | 1.1 | 0.9
35 | 1 | 0.0024025 | 0.00060212 | 0 | 0 | 1 | 0.99702 | -0.057182 | 0.4 | 1 | 1.1 | 0.9

## generator_data
GEN_BUS | PG | QG | QMAX | QMIN | VG | MBASE | GEN_STATUS | PMAX | PMIN
17 | 0.46056 | 0.11615 | 10 | -10 | 1 | 100 | 1 | 10 | 0

## branch_data
F_BUS | T_BUS | BR_R | BR_X | BR_B | RATE_A | RATE_B | RATE_C | TAP | SHIFT | BR_STATUS | ANGMIN | ANGMAX | P_in | Q_in | P_out | Q_out
1 | 2 | 0.24832 | 0.15892 | 4.1699e-10 | 0 | 0 | 0 | 0 | 0 | 1 | -90 | 90 | -0.062914 | -0.015769 | 0.062925 | 0.015776
1 | 3 | 1.0262 | 0.65676 | 1.7233e-09 | 0 | 0 | 0 | 0 | 0 | 1 | -90 | 90 | 0.01793 | 0.0044951 | -0.017927 | -0.004493
2 | 4 | 0.25056 | 0.16036 | 4.2077e-10 | 0 | 0 | 0 | 0 | 0 | 1 | -90 | 90 | -0.065386 | -0.016393 | 0.065397 | 0.0164
3 | 5 | 0.13824 | 0.088473 | 2.3214e-10 | 0 | 0 | 0 | 0 | 0 | 1 | -90 | 90 | 0.015091 | 0.0037824 | -0.015091 | -0.0037822
4 | 16 | 1.6444 | 1.0524 | 2.7614e-09 | 0 | 0 | 0 | 0 | 0 | 1 | -90 | 90 | -0.08166 | -0.020476 | 0.081777 | 0.020551
16 | 17 | 1.7938 | 1.148 | 3.0123e-09 | 0 | 0 | 0 | 0 | 0 | 1 | -90 | 90 | -0.10156 | -0.025508 | 0.10175 | 0.025634
17 | 18 | 2.1659 | 1.3862 | 3.6372e-09 | 0 | 0 | 0 | 0 | 0 | 1 | -90 | 90 | 0.11555 | 0.029148 | -0.11524 | -0.028952
17 | 19 | 0.34894 | 0.22332 | 1.1719e-09 | 0 | 0 | 0 | 0 | 0 | 1 | -90 | 90 | 0.24326 | 0.061367 | -0.24304 | -0.061226
6 | 7 | 1.0139 | 0.64889 | 1.7026e-09 | 0 | 0 | 0 | 0 | 0 | 1 | -90 | 90 | 0.0045749 | 0.0011464 | -0.0045747 | -0.0011464
6 | 8 | 1.529 | 0.97858 | 2.5677e-09 | 0 | 0 | 0 | 0 | 0 | 1 | -90 | 90 | -0.018527 | -0.0046432 | 0.018533 | 0.0046465
7 | 9 | 1.1076 | 0.70885 | 1.8599e-09 | 0 | 0 | 0 | 0 | 0 | 1 | -90 | 90 | 0.0045747 | 0.0011464 | -0.0045745 | -0.0011465
8 | 13 | 3.5871 | 2.2957 | 6.0237e-09 | 0 | 0 | 0 | 0 | 0 | 1 | -90 | 90 | -0.018533 | -0.0046465 | 0.018546 | 0.0046544
13 | 34 | 1.2159 | 0.77817 | 2.0418e-09 | 0 | 0 | 0 | 0 | 0 | 1 | -90 | 90 | -0.018546 | -0.0046544 | 0.018551 | 0.0046571
34 | 33 | 1.5624 | 0.99993 | 2.6237e-09 | 0 | 0 | 0 | 0 | 0 | 1 | -90 | 90 | -0.022896 | -0.0057461 | 0.022905 | 0.0057515
14 | 15 | 2.3206 | 1.4852 | 3.897e-09 | 0 | 0 | 0 | 0 | 0 | 1 | -90 | 90 | 0.013864 | 0.0034769 | -0.013859 | -0.0034742
14 | 32 | 0.39889 | 0.25529 | 6.6984e-10 | 0 | 0 | 0 | 0 | 0 | 1 | -90 | 90 | -0.013864 | -0.0034769 | 0.013865 | 0.0034773
15 | 37 | 0.8926 | 0.57126 | 1.4989e-09 | 0 | 0 | 0 | 0 | 0 | 1 | -90 | 90 | 0.013859 | 0.0034742 | -0.013858 | -0.0034731
32 | 31 | 0.24199 | 0.15487 | 4.0636e-10 | 0 | 0 | 0 | 0 | 0 | 1 | -90 | 90 | -0.021077 | -0.0052847 | 0.021078 | 0.0052854
37 | 38 | 0.26716 | 0.17099 | 4.4864e-10 | 0 | 0 | 0 | 0 | 0 | 1 | -90 | 90 | 0.011145 | 0.0027932 | -0.011144 | -0.002793
42 | 40 | 0.3456 | 0.22119 | 5.8036e-10 | 0 | 0 | 0 | 0 | 0 | 1 | -90 | 90 | -0.0081218 | -0.0020355 | 0.0081221 | 0.0020356
40 | 39 | 0.6488 | 0.41523 | 1.0895e-09 | 0 | 0 | 0 | 0 | 0 | 1 | -90 | 90 | -0.013092 | -0.0032813 | 0.013094 | 0.0032819
33 | 35 | 0.49441 | 0.31642 | 8.3025e-10 | 0 | 0 | 0 | 0 | 0 | 1 | -90 | 90 | -0.025732 | -0.0064602 | 0.025736 | 0.0064623
31 | 23 | 1.7889 | 1.1449 | 3.004e-09 | 0 | 0 | 0 | 0 | 0 | 1 | -90 | 90 | -0.03147 | -0.00789 | 0.031489 | 0.0079018
18 | 25 | 1.104 | 0.70655 | 1.8539e-09 | 0 | 0 | 0 | 0 | 0 | 1 | -90 | 90 | 0.032654 | 0.0081925 | -0.032641 | -0.0081846
18 | 27 | 2.1727 | 1.3905 | 3.6486e-09 | 0 | 0 | 0 | 0 | 0 | 1 | -90 | 90 | 0.082585 | 0.020759 | -0.082427 | -0.020658
19 | 28 | 0.67682 | 0.43316 | 2.2731e-09 | 0 | 0 | 0 | 0 | 0 | 1 | -90 | 90 | 0.15012 | 0.037937 | -0.14995 | -0.037833
25 | 41 | 0.72698 | 0.46527 | 1.2208e-09 | 0 | 0 | 0 | 0 | 0 | 1 | -90 | 90 | 0.032641 | 0.0081846 | -0.032633 | -0.0081794
28 | 29 | 0.81822 | 0.52366 | 1.374e-09 | 0 | 0 | 0 | 0 | 0 | 1 | -90 | 90 | 0.10821 | 0.027348 | -0.1081 | -0.027282
28 | 30 | 0.53955 | 0.34531 | 9.0604e-10 | 0 | 0 | 0 | 0 | 0 | 1 | -90 | 90 | 0.04175 | 0.010486 | -0.04174 | -0.010479
41 | 39 | 0.27862 | 0.17832 | 4.6788e-10 | 0 | 0 | 0 | 0 | 0 | 1 | -90 | 90 | 0.02125 | 0.0053267 | -0.021249 | -0.0053259
29 | 23 | 0.65685 | 0.42039 | 1.103e-09 | 0 | 0 | 0 | 0 | 0 | 1 | -90 | 90 | 0.10309 | 0.026027 | -0.10302 | -0.025979
30 | 43 | 0.37147 | 0.23774 | 6.238e-10 | 0 | 0 | 0 | 0 | 0 | 1 | -90 | 90 | 0.036714 | 0.0092198 | -0.036709 | -0.0092165
20 | 21 | 2.1858 | 1.3989 | 3.6705e-09 | 0 | 0 | 0 | 0 | 0 | 1 | -90 | 90 | -0.071151 | -0.017837 | 0.071271 | 0.017913
20 | 22 | 2.3344 | 1.494 | 3.92e-09 | 0 | 0 | 0 | 0 | 0 | 1 | -90 | 90 | 0.017454 | 0.0043786 | -0.017446 | -0.004374
21 | 23 | 4.6984 | 3.0069 | 7.8898e-09 | 0 | 0 | 0 | 0 | 0 | 1 | -90 | 90 | -0.071271 | -0.017913 | 0.071529 | 0.018077
22 | 26 | 1.4625 | 0.93601 | 2.456e-09 | 0 | 0 | 0 | 0 | 0 | 1 | -90 | 90 | 0.017446 | 0.004374 | -0.017441 | -0.0043712
43 | 36 | 0.52106 | 0.33348 | 8.75e-10 | 0 | 0 | 0 | 0 | 0 | 1 | -90 | 90 | 0.032882 | 0.0082575 | -0.032876 | -0.0082537
36 | 35 | 0.59554 | 0.38115 | 1.0001e-09 | 0 | 0 | 0 | 0 | 0 | 1 | -90 | 90 | 0.028144 | 0.0070676 | -0.028138 | -0.0070645