## bus_data
BUS_I | BUS_TYPE | Pd | Qd | Gs | Bs | area | Vm | Va | baseKV | zone | Vmax | Vmin
1 | 1 | 0.060054 | 0.015051 | 0 | 0 | 1 | 0.99478 | -0.10045 | 0.4 | 1 | 1.1 | 0.9
2 | 1 | 0.055006 | 0.013786 | 0 | 0 | 1 | 0.99557 | -0.085209 | 0.4 | 1 | 1.1 | 0.9
4 | 1 | 0.071516 | 0.017924 | 0 | 0 | 1 | 0.99678 | -0.061851 | 0.4 | 1 | 1.1 | 0.9
6 | 1 | 0 | 0 | 0 | 0 | 1 | 0.9979 | -0.040196 | 0.4 | 1 | 1.1 | 0.9
10 | 3 | 0.056373 | 0.014128 | 0 | 0 | 1 | 1 | 0 | 0.4 | 1 | 1.1 | 0.9
8 | 1 | 0.091193 | 0.022855 | 0 | 0 | 1 | 0.99582 | -0.08029 | 0.4 | 1 | 1.1 | 0.9
9 | 1 | 0 | 0 | 0 | 0 | 1 | 0.9972 | -0.053824 | 0.4 | 1 | 1.1 | 0.9
14 | 1 | 0.037033 | 0.0092813 | 0 | 0 | 1 | 0.99859 | -0.027048 | 0.4 | 1 | 1.1 | 0.9
12 | 1 | 0.039904 | 0.010001 | 0 | 0 | 1 | 0.99544 | -0.087647 | 0.4 | 1 | 1.1 | 0.9
13 | 1 | 0.022637 | 0.0056734 | 0 | 0 | 1 | 0.99477 | -0.10063 | 0.4 | 1 | 1.1 | 0.9
11 | 1 | 0.024332 | 0.0060983 | 0 | 0 | 1 | 0.99489 | -0.098222 | 0.4 | 1 | 1.1 | 0.9
15 | 1 | 0.044331 | 0.01111 | 0 | 0 | 1 | 0.99948 | -0.010043 | 0.4 | 1 | 1.1 | 0.9

## generator_data
GEN_BUS | PG | QG | QMAX | QMIN | VG | MBASE | GEN_STATUS | PMAX | PMIN
10 | 0.50391 | 0.12689 | 10 | -10 | 1 | 100 | 1 | 10 | 0

## branch_data
F_BUS | T_BUS | BR_R | BR_X | BR_B | RATE_A | RATE_B | RATE_C | TAP | SHIFT | BR_STATUS | ANGMIN | ANGMAX | P_in | Q_in | P_out | Q_out
1 | 2 | 1.1266 | 0.72103 | 1.8919e-09 | 0 | 0 | 0 | 0 | 0 | 1 | -90 | 90 | -0.060054 | -0.015051 | 0.060098 | 0.015079
2 | 4 | 0.90298 | 0.57791 | 1.5163e-09 | 0 | 0 | 0 | 0 | 0 | 1 | -90 | 90 | -0.1151 | -0.028865 | 0.11523 | 0.028947
4 | 6 | 0.51748 | 0.33118 | 1.738e-09 | 0 | 0 | 0 | 0 | 0 | 1 | -90 | 90 | -0.18675 | -0.04687 | 0.18694 | 0.046994
6 | 10 | 0.64728 | 0.41426 | 2.1739e-09 | 0 | 0 | 0 | 0 | 0 | 1 | -90 | 90 | -0.27831 | -0.06996 | 0.27884 | 0.070303
6 | 8 | 1.9583 | 1.2533 | 3.2886e-09 | 0 | 0 | 0 | 0 | 0 | 1 | -90 | 90 | 0.091368 | 0.022967 | -0.091193 | -0.022855
10 | 15 | 0.26743 | 0.17115 | 8.9816e-10 | 0 | 0 | 0 | 0 | 0 | 1 | -90 | 90 | 0.1687 | 0.042458 | -0.16862 | -0.042406
9 | 14 | 1.3757 | 0.88043 | 2.3101e-09 | 0 | 0 | 0 | 0 | 0 | 1 | -90 | 90 | -0.08704 | -0.021879 | 0.087152 | 0.02195
9 | 12 | 1.7323 | 1.1087 | 2.909e-09 | 0 | 0 | 0 | 0 | 0 | 1 | -90 | 90 | 0.08704 | 0.021879 | -0.0869 | -0.021789
14 | 15 | 0.61398 | 0.39295 | 1.031e-09 | 0 | 0 | 0 | 0 | 0 | 1 | -90 | 90 | -0.12418 | -0.031231 | 0.12429 | 0.031296
12 | 11 | 0.99941 | 0.63962 | 1.6783e-09 | 0 | 0 | 0 | 0 | 0 | 1 | -90 | 90 | 0.046996 | 0.011788 | -0.046972 | -0.011773
13 | 11 | 0.4729 | 0.30265 | 7.9412e-10 | 0 | 0 | 0 | 0 | 0 | 1 | -90 | 90 | -0.022637 | -0.0056734 | 0.02264 | 0.005675