## bus_data
BUS_I | BUS_TYPE | Pd | Qd | Gs | Bs | area | Vm | Va | baseKV | zone | Vmax | Vmin
1 | 1 | 0.023609 | 0.0059169 | 0 | 0 | 1 | 0.99554 | -0.085745 | 0.4 | 1 | 1.1 | 0.9
2 | 1 | 0.025183 | 0.0063113 | 0 | 0 | 1 | 0.99534 | -0.08962 | 0.4 | 1 | 1.1 | 0.9
3 | 1 | 0 | 0 | 0 | 0 | 1 | 0.99702 | -0.057211 | 0.4 | 1 | 1.1 | 0.9
4 | 1 | 0.0082263 | 0.0020617 | 0 | 0 | 1 | 0.99503 | -0.095463 | 0.4 | 1 | 1.1 | 0.9
5 | 1 | 0.019669 | 0.0049294 | 0 | 0 | 1 | 0.99617 | -0.073638 | 0.4 | 1 | 1.1 | 0.9
6 | 1 | 0.010143 | 0.002542 | 0 | 0 | 1 | 0.99639 | -0.069241 | 0.4 | 1 | 1.1 | 0.9
7 | 1 | 0.028636 | 0.0071768 | 0 | 0 | 1 | 0.99908 | -0.01758 | 0.4 | 1 | 1.1 | 0.9
18 | 1 | 0.01374 | 0.0034435 | 0 | 0 | 1 | 0.99465 | -0.10285 | 0.4 | 1 | 1.1 | 0.9
19 | 1 | 0.024935 | 0.0062493 | 0 | 0 | 1 | 0.99596 | -0.077627 | 0.4 | 1 | 1.1 | 0.9
20 | 1 | 0.017079 | 0.0042804 | 0 | 0 | 1 | 0.99633 | -0.070419 | 0.4 | 1 | 1.1 | 0.9
26 | 1 | 0.03429 | 0.0085938 | 0 | 0 | 1 | 0.99962 | -0.0071987 | 0.4 | 1 | 1.1 | 0.9
15 | 1 | 0 | 0 | 0 | 0 | 1 | 0.99407 | -0.11409 | 0.4 | 1 | 1.1 | 0.9
21 | 1 | 0.0074643 | 0.0018707 | 0 | 0 | 1 | 0.99632 | -0.070608 | 0.4 | 1 | 1.1 | 0.9
27 | 3 | 0.029625 | 0.0074248 | 0 | 0 | 1 | 1 | 0 | 0.4 | 1 | 1.1 | 0.9
8 | 1 | 0.042215 | 0.01058 | 0 | 0 | 1 | 0.99714 | -0.054856 | 0.4 | 1 | 1.1 | 0.9
9 | 1 | 0.034275 | 0.0085902 | 0 | 0 | 1 | 0.99736 | -0.050672 | 0.4 | 1 | 1.1 | 0.9
10 | 1 | 0 | 0 | 0 | 0 | 1 | 0.99608 | -0.075292 | 0.4 | 1 | 1.1 | 0.9
11 | 1 | 0.026612 | 0.0066695 | 0 | 0 | 1 | 0.99844 | -0.029858 | 0.4 | 1 | 1.1 | 0.9
13 | 1 | 0 | 0 | 0 | 0 | 1 | 0.99485 | -0.099071 | 0.4 | 1 | 1.1 | 0.9
28 | 1 | 0.042023 | 0.010532 | 0 | 0 | 1 | 0.99879 | -0.023281 | 0.4 | 1 | 1.1 | 0.9
24 | 1 | 0.022934 | 0.0057478 | 0 | 0 | 1 | 0.9948 | -0.1 | 0.4 | 1 | 1.1 | 0.9
30 | 1 | 0.036339 | 0.0091075 | 0 | 0 | 1 | 0.99314 | -0.13197 | 0.4 | 1 | 1.1 | 0.9
29 | 1 | 0.020191 | 0.0050604 | 0 | 0 | 1 | 0.99912 | -0.016847 | 0.4 | 1 | 1.1 | 0.9
23 | 1 | 0.0099612 | 0.0024965 | 0 | 0 | 1 | 0.99443 | -0.10721 | 0.4 | 1 | 1.1 | 0.9
25 | 1 | 0.021949 | 0.0055011 | 0 | 0 | 1 | 0.9944 | -0.1078 | 0.4 | 1 | 1.1 | 0.9
22 | 1 | 0.0066938 | 0.0016776 | 0 | 0 | 1 | 0.99627 | -0.071652 | 0.4 | 1 | 1.1 | 0.9

## generator_data
GEN_BUS | PG | QG | QMAX | QMIN | VG | MBASE | GEN_STATUS | PMAX | PMIN
27 | 0.50724 | 0.12769 | 10 | -10 | 1 | 100 | 1 | 10 | 0

## branch_data
F_BUS | T_BUS | BR_R | BR_X | BR_B | RATE_A | RATE_B | RATE_C | TAP | SHIFT | BR_STATUS | ANGMIN | ANGMAX | P_in | Q_in | P_out | Q_out
1 | 2 | 0.20615 | 0.13194 | 3.4618e-10 | 0 | 0 | 0 | 0 | 0 | 1 | -90 | 90 | 0.083588 | 0.020987 | -0.083572 | -0.020977
1 | 3 | 1.1853 | 0.7586 | 1.9905e-09 | 0 | 0 | 0 | 0 | 0 | 1 | -90 | 90 | -0.1072 | -0.026904 | 0.10734 | 0.026997
2 | 4 | 0.44491 | 0.28475 | 7.4713e-10 | 0 | 0 | 0 | 0 | 0 | 1 | -90 | 90 | 0.05839 | 0.014666 | -0.058373 | -0.014656
3 | 5 | 1.6395 | 1.0493 | 2.7532e-09 | 0 | 0 | 0 | 0 | 0 | 1 | -90 | 90 | 0.044643 | 0.011204 | -0.044608 | -0.011182
3 | 6 | 1.2944 | 0.82844 | 2.1737e-09 | 0 | 0 | 0 | 0 | 0 | 1 | -90 | 90 | 0.041406 | 0.010387 | -0.041382 | -0.010372
3 | 7 | 0.91644 | 0.58652 | 3.0779e-09 | 0 | 0 | 0 | 0 | 0 | 1 | -90 | 90 | -0.19339 | -0.048588 | 0.19376 | 0.048822
4 | 18 | 0.65447 | 0.41886 | 1.099e-09 | 0 | 0 | 0 | 0 | 0 | 1 | -90 | 90 | 0.050147 | 0.012594 | -0.050129 | -0.012583
5 | 19 | 0.71151 | 0.45537 | 1.1948e-09 | 0 | 0 | 0 | 0 | 0 | 1 | -90 | 90 | 0.02494 | 0.0062522 | -0.024935 | -0.0062493
6 | 20 | 0.16781 | 0.1074 | 2.8179e-10 | 0 | 0 | 0 | 0 | 0 | 1 | -90 | 90 | 0.031239 | 0.00783 | -0.031238 | -0.007829
7 | 26 | 0.2096 | 0.13414 | 7.0394e-10 | 0 | 0 | 0 | 0 | 0 | 1 | -90 | 90 | -0.22239 | -0.055999 | 0.2225 | 0.05607
18 | 15 | 1.3704 | 0.87706 | 2.3013e-09 | 0 | 0 | 0 | 0 | 0 | 1 | -90 | 90 | 0.03639 | 0.0091392 | -0.03637 | -0.0091269
20 | 21 | 0.059423 | 0.038031 | 9.9788e-11 | 0 | 0 | 0 | 0 | 0 | 1 | -90 | 90 | 0.014159 | 0.0035485 | -0.014158 | -0.0035484
26 | 27 | 0.12599 | 0.080635 | 4.2315e-10 | 0 | 0 | 0 | 0 | 0 | 1 | -90 | 90 | -0.25679 | -0.064664 | 0.25688 | 0.06472
15 | 30 | 2.1772 | 1.3934 | 3.6561e-09 | 0 | 0 | 0 | 0 | 0 | 1 | -90 | 90 | 0.03637 | 0.0091269 | -0.036339 | -0.0091075
21 | 22 | 0.69431 | 0.44436 | 1.1659e-09 | 0 | 0 | 0 | 0 | 0 | 1 | -90 | 90 | 0.0066941 | 0.0016777 | -0.0066938 | -0.0016776
27 | 29 | 0.34269 | 0.21932 | 1.1509e-09 | 0 | 0 | 0 | 0 | 0 | 1 | -90 | 90 | 0.22073 | 0.05554 | -0.22055 | -0.055427
8 | 9 | 0.19216 | 0.12298 | 3.2268e-10 | 0 | 0 | 0 | 0 | 0 | 1 | -90 | 90 | -0.097189 | -0.024408 | 0.097209 | 0.02442
8 | 10 | 1.6589 | 1.0617 | 2.7857e-09 | 0 | 0 | 0 | 0 | 0 | 1 | -90 | 90 | 0.054974 | 0.013828 | -0.054921 | -0.013794
9 | 11 | 0.70738 | 0.45272 | 1.1879e-09 | 0 | 0 | 0 | 0 | 0 | 1 | -90 | 90 | -0.13148 | -0.03301 | 0.13161 | 0.033094
10 | 13 | 1.9258 | 1.2325 | 3.2339e-09 | 0 | 0 | 0 | 0 | 0 | 1 | -90 | 90 | 0.054921 | 0.013794 | -0.054858 | -0.013754
11 | 28 | 0.18613 | 0.11912 | 6.2512e-10 | 0 | 0 | 0 | 0 | 0 | 1 | -90 | 90 | -0.15823 | -0.039763 | 0.15828 | 0.039795
13 | 24 | 0.075308 | 0.048197 | 1.2646e-10 | 0 | 0 | 0 | 0 | 0 | 1 | -90 | 90 | 0.054858 | 0.013754 | -0.054856 | -0.013753
28 | 29 | 0.14392 | 0.092107 | 4.8335e-10 | 0 | 0 | 0 | 0 | 0 | 1 | -90 | 90 | -0.2003 | -0.050327 | 0.20036 | 0.050366
24 | 23 | 1.0016 | 0.641 | 1.6819e-09 | 0 | 0 | 0 | 0 | 0 | 1 | -90 | 90 | 0.031922 | 0.0080048 | -0.031911 | -0.0079979
23 | 25 | 0.1188 | 0.076032 | 1.995e-10 | 0 | 0 | 0 | 0 | 0 | 1 | -90 | 90 | 0.02195 | 0.0055014 | -0.021949 | -0.0055011