## bus_data
BUS_I | BUS_TYPE | Pd | Qd | Gs | Bs | area | Vm | Va | baseKV | zone | Vmax | Vmin
5 | 1 | 0 | 0 | 0 | 0 | 1 | 0.99513 | -0.092479 | 0.4 | 1 | 1.1 | 0.9
102 | 1 | 0.017069 | 0.0042779 | 0 | 0 | 1 | 0.9949 | -0.096835 | 0.4 | 1 | 1.1 | 0.9
94 | 1 | 0.0086511 | 0.0021682 | 0 | 0 | 1 | 0.99653 | -0.065897 | 0.4 | 1 | 1.1 | 0.9
14 | 1 | 0 | 0 | 0 | 0 | 1 | 0.99224 | -0.14794 | 0.4 | 1 | 1.1 | 0.9
100 | 1 | 0.0064535 | 0.0016174 | 0 | 0 | 1 | 0.99354 | -0.12283 | 0.4 | 1 | 1.1 | 0.9
8 | 1 | 0 | 0 | 0 | 0 | 1 | 0.98387 | -0.30925 | 0.4 | 1 | 1.1 | 0.9
71 | 1 | 0.005159 | 0.001293 | 0 | 0 | 1 | 0.98612 | -0.26554 | 0.4 | 1 | 1.1 | 0.9
69 | 1 | 0.017385 | 0.0043571 | 0 | 0 | 1 | 0.98273 | -0.33148 | 0.4 | 1 | 1.1 | 0.9
9 | 1 | 0 | 0 | 0 | 0 | 1 | 0.98255 | -0.33584 | 0.4 | 1 | 1.1 | 0.9
10 | 1 | 0 | 0 | 0 | 0 | 1 | 0.98573 | -0.27387 | 0.4 | 1 | 1.1 | 0.9
117 | 1 | 0.033123 | 0.0083013 | 0 | 0 | 1 | 0.98239 | -0.33885 | 0.4 | 1 | 1.1 | 0.9
107 | 1 | 0.0029284 | 0.00073394 | 0 | 0 | 1 | 0.98541 | -0.28012 | 0.4 | 1 | 1.1 | 0.9
13 | 1 | 0 | 0 | 0 | 0 | 1 | 0.98542 | -0.27988 | 0.4 | 1 | 1.1 | 0.9
106 | 1 | 0.027326 | 0.0068486 | 0 | 0 | 1 | 0.98709 | -0.24742 | 0.4 | 1 | 1.1 | 0.9
123 | 1 | 0.0091609 | 0.0022959 | 0 | 0 | 1 | 0.98517 | -0.28475 | 0.4 | 1 | 1.1 | 0.9
25 | 1 | 0 | 0 | 0 | 0 | 1 | 0.99198 | -0.15287 | 0.4 | 1 | 1.1 | 0.9
17 | 1 | 0 | 0 | 0 | 0 | 1 | 0.98526 | -0.28304 | 0.4 | 1 | 1.1 | 0.9
115 | 1 | 0.0024859 | 0.00062302 | 0 | 0 | 1 | 0.98519 | -0.28425 | 0.4 | 1 | 1.1 | 0.9
20 | 1 | 0 | 0 | 0 | 0 | 1 | 0.97552 | -0.47166 | 0.4 | 1 | 1.1 | 0.9
22 | 1 | 0 | 0 | 0 | 0 | 1 | 0.97375 | -0.50636 | 0.4 | 1 | 1.1 | 0.9
70 | 1 | 0.0035601 | 0.00089224 | 0 | 0 | 1 | 0.97616 | -0.45904 | 0.4 | 1 | 1.1 | 0.9
83 | 1 | 0.020942 | 0.0052485 | 0 | 0 | 1 | 0.97321 | -0.51701 | 0.4 | 1 | 1.1 | 0.9
113 | 1 | 0 | 0 | 0 | 0 | 1 | 0.99175 | -0.15747 | 0.4 | 1 | 1.1 | 0.9
104 | 1 | 0.0057046 | 0.0014297 | 0 | 0 | 1 | 0.99457 | -0.10335 | 0.4 | 1 | 1.1 | 0.9
93 | 1 | 0.005973 | 0.001497 | 0 | 0 | 1 | 0.99828 | -0.032526 | 0.4 | 1 | 1.1 | 0.9
98 | 1 | 0.003554 | 0.00089072 | 0 | 0 | 1 | 0.99245 | -0.14369 | 0.4 | 1 | 1.1 | 0.9
81 | 1 | 0.012896 | 0.0032321 | 0 | 0 | 1 | 0.97285 | -0.52417 | 0.4 | 1 | 1.1 | 0.9
82 | 1 | 0.014028 | 0.0035157 | 0 | 0 | 1 | 0.97287 | -0.52373 | 0.4 | 1 | 1.1 | 0.9
88 | 1 | 0.002755 | 0.00069047 | 0 | 0 | 1 | 0.9877 | -0.2349 | 0.4 | 1 | 1.1 | 0.9
87 | 1 | 0 | 0 | 0 | 0 | 1 | 0.98771 | -0.23462 | 0.4 | 1 | 1.1 | 0.9
101 | 1 | 0.0064089 | 0.0016062 | 0 | 0 | 1 | 0.99198 | -0.15257 | 0.4 | 1 | 1.1 | 0.9
97 | 1 | 0 | 0 | 0 | 0 | 1 | 0.99209 | -0.1506 | 0.4 | 1 | 1.1 | 0.9
68 | 1 | 0.016684 | 0.0041814 | 0 | 0 | 1 | 0.9818 | -0.34963 | 0.4 | 1 | 1.1 | 0.9
108 | 1 | 0.0047909 | 0.0012007 | 0 | 0 | 1 | 0.98517 | -0.28469 | 0.4 | 1 | 1.1 | 0.9
66 | 1 | 0.0068294 | 0.0017116 | 0 | 0 | 1 | 0.98126 | -0.3602 | 0.4 | 1 | 1.1 | 0.9
67 | 1 | 0.0068035 | 0.0017051 | 0 | 0 | 1 | 0.98143 | -0.35691 | 0.4 | 1 | 1.1 | 0.9
86 | 1 | 0.0045445 | 0.001139 | 0 | 0 | 1 | 0.97715 | -0.43962 | 0.4 | 1 | 1.1 | 0.9
112 | 1 | 0 | 0 | 0 | 0 | 1 | 0.99162 | -0.15987 | 0.4 | 1 | 1.1 | 0.9
35 | 1 | 0.0012128 | 0.00030396 | 0 | 0 | 1 | 0.99154 | -0.16154 | 0.4 | 1 | 1.1 | 0.9
111 | 1 | 0 | 0 | 0 | 0 | 1 | 0.99157 | -0.16095 | 0.4 | 1 | 1.1 | 0.9
80 | 1 | 0.0028905 | 0.00072442 | 0 | 0 | 1 | 0.97804 | -0.42226 | 0.4 | 1 | 1.1 | 0.9
84 | 1 | 0 | 0 | 0 | 0 | 1 | 0.98851 | -0.21928 | 0.4 | 1 | 1.1 | 0.9
72 | 1 | 0.0029021 | 0.00072734 | 0 | 0 | 1 | 0.98427 | -0.30097 | 0.4 | 1 | 1.1 | 0.9
73 | 1 | 0.003081 | 0.00077217 | 0 | 0 | 1 | 0.98497 | -0.28739 | 0.4 | 1 | 1.1 | 0.9
74 | 1 | 0.0061173 | 0.0015331 | 0 | 0 | 1 | 0.98176 | -0.34974 | 0.4 | 1 | 1.1 | 0.9
75 | 1 | 0.003816 | 0.00095637 | 0 | 0 | 1 | 0.98617 | -0.26427 | 0.4 | 1 | 1.1 | 0.9
76 | 1 | 0.009785 | 0.0024524 | 0 | 0 | 1 | 0.98146 | -0.35549 | 0.4 | 1 | 1.1 | 0.9
77 | 1 | 0 | 0 | 0 | 0 | 1 | 0.98712 | -0.24598 | 0.4 | 1 | 1.1 | 0.9
78 | 1 | 0.0065974 | 0.0016535 | 0 | 0 | 1 | 0.98 | -0.38387 | 0.4 | 1 | 1.1 | 0.9
85 | 1 | 0.0041819 | 0.0010481 | 0 | 0 | 1 | 0.98707 | -0.24682 | 0.4 | 1 | 1.1 | 0.9
79 | 1 | 0.0042971 | 0.001077 | 0 | 0 | 1 | 0.97883 | -0.40684 | 0.4 | 1 | 1.1 | 0.9
89 | 1 | 0.0055609 | 0.0013937 | 0 | 0 | 1 | 0.98936 | -0.20277 | 0.4 | 1 | 1.1 | 0.9
95 | 1 | 0.0044504 | 0.0011154 | 0 | 0 | 1 | 0.99039 | -0.18312 | 0.4 | 1 | 1.1 | 0.9
90 | 1 | 0.0080973 | 0.0020294 | 0 | 0 | 1 | 0.99991 | -0.0017288 | 0.4 | 1 | 1.1 | 0.9
91 | 3 | 0.008702 | 0.0021809 | 0 | 0 | 1 | 1 | 0 | 0.4 | 1 | 1.1 | 0.9
96 | 1 | 0.0030384 | 0.00076149 | 0 | 0 | 1 | 0.99075 | -0.17607 | 0.4 | 1 | 1.1 | 0.9
92 | 1 | 0.0053824 | 0.001349 | 0 | 0 | 1 | 0.99973 | -0.0051741 | 0.4 | 1 | 1.1 | 0.9
99 | 1 | 0.0068359 | 0.0017132 | 0 | 0 | 1 | 0.9923 | -0.1465 | 0.4 | 1 | 1.1 | 0.9
103 | 1 | 0.0048064 | 0.0012046 | 0 | 0 | 1 | 0.99443 | -0.10602 | 0.4 | 1 | 1.1 | 0.9
105 | 1 | 0.0047827 | 0.0011987 | 0 | 0 | 1 | 0.99437 | -0.10709 | 0.4 | 1 | 1.1 | 0.9
114 | 1 | 0.0030556 | 0.0007658 | 0 | 0 | 1 | 0.99159 | -0.16048 | 0.4 | 1 | 1.1 | 0.9

## generator_data
GEN_BUS | PG | QG | QMAX | QMIN | VG | MBASE | GEN_STATUS | PMAX | PMIN
91 | 0.34947 | 0.08938 | 10 | -10 | 1 | 100 | 1 | 10 | 0

## branch_data
F_BUS | T_BUS | BR_R | BR_X | BR_B | RATE_A | RATE_B | RATE_C | TAP | SHIFT | BR_STATUS | ANGMIN | ANGMAX | P_in | Q_in | P_out | Q_out
5 | 102 | 0.59738 | 0.38232 | 1.0032e-09 | 0 | 0 | 0 | 0 | 0 | 1 | -90 | 90 | 0.032376 | 0.0081183 | -0.032369 | -0.0081141
5 | 94 | 0.38356 | 0.24548 | 1.9323e-09 | 0 | 0 | 0 | 0 | 0 | 1 | -90 | 90 | -0.31123 | -0.079239 | 0.31163 | 0.079495
5 | 14 | 2.9185 | 1.8678 | 4.9009e-09 | 0 | 0 | 0 | 0 | 0 | 1 | -90 | 90 | 0.084872 | 0.02157 | -0.084646 | -0.021426
5 | 100 | 0.70212 | 0.44936 | 3.5372e-09 | 0 | 0 | 0 | 0 | 0 | 1 | -90 | 90 | 0.19398 | 0.049551 | -0.19369 | -0.049369
102 | 104 | 1.8878 | 1.2082 | 3.1702e-09 | 0 | 0 | 0 | 0 | 0 | 1 | -90 | 90 | 0.0153 | 0.0038362 | -0.015295 | -0.0038335
94 | 93 | 0.46986 | 0.30071 | 2.3671e-09 | 0 | 0 | 0 | 0 | 0 | 1 | -90 | 90 | -0.32028 | -0.081663 | 0.32079 | 0.081994
14 | 25 | 5.0939 | 3.2601 | 8.5541e-09 | 0 | 0 | 0 | 0 | 0 | 1 | -90 | 90 | 0.004271 | 0.0010682 | -0.00427 | -0.0010684
14 | 106 | 5.4714 | 3.5017 | 9.1879e-09 | 0 | 0 | 0 | 0 | 0 | 1 | -90 | 90 | 0.080375 | 0.020358 | -0.079993 | -0.020114
100 | 98 | 0.49805 | 0.31875 | 2.5091e-09 | 0 | 0 | 0 | 0 | 0 | 1 | -90 | 90 | 0.18724 | 0.047752 | -0.18705 | -0.047632
8 | 71 | 3.9849 | 2.5503 | 6.6917e-09 | 0 | 0 | 0 | 0 | 0 | 1 | -90 | 90 | -0.047784 | -0.012007 | 0.047884 | 0.01207
8 | 69 | 2.0196 | 1.2925 | 3.3914e-09 | 0 | 0 | 0 | 0 | 0 | 1 | -90 | 90 | 0.047784 | 0.012007 | -0.047734 | -0.011975
71 | 87 | 2.5531 | 1.634 | 4.2873e-09 | 0 | 0 | 0 | 0 | 0 | 1 | -90 | 90 | -0.053043 | -0.013363 | 0.053122 | 0.013413
69 | 68 | 2.5884 | 1.6566 | 4.3466e-09 | 0 | 0 | 0 | 0 | 0 | 1 | -90 | 90 | 0.030349 | 0.0076176 | -0.030323 | -0.0076013
9 | 10 | 8.1215 | 5.1977 | 1.3638e-08 | 0 | 0 | 0 | 0 | 0 | 1 | -90 | 90 | -0.033127 | -0.0083044 | 0.033225 | 0.0083658
9 | 117 | 0.39305 | 0.25156 | 6.6004e-10 | 0 | 0 | 0 | 0 | 0 | 1 | -90 | 90 | 0.033127 | 0.0083044 | -0.033122 | -0.0083014
10 | 107 | 2.6672 | 1.707 | 4.4789e-09 | 0 | 0 | 0 | 0 | 0 | 1 | -90 | 90 | 0.01021 | 0.0025597 | -0.010207 | -0.0025582
10 | 13 | 2.8562 | 1.828 | 4.7963e-09 | 0 | 0 | 0 | 0 | 0 | 1 | -90 | 90 | 0.0091656 | 0.0022982 | -0.009163 | -0.0022969
10 | 106 | 2.1975 | 1.4064 | 3.6902e-09 | 0 | 0 | 0 | 0 | 0 | 1 | -90 | 90 | -0.052601 | -0.013224 | 0.052667 | 0.013266
107 | 17 | 1.7457 | 1.1172 | 2.9315e-09 | 0 | 0 | 0 | 0 | 0 | 1 | -90 | 90 | 0.0072783 | 0.0018243 | -0.0072773 | -0.0018239
13 | 123 | 2.3145 | 1.4812 | 3.8866e-09 | 0 | 0 | 0 | 0 | 0 | 1 | -90 | 90 | 0.009163 | 0.0022969 | -0.0091608 | -0.002296
25 | 113 | 4.7419 | 3.0348 | 7.9629e-09 | 0 | 0 | 0 | 0 | 0 | 1 | -90 | 90 | 0.00427 | 0.0010684 | -0.004269 | -0.0010686
17 | 115 | 0.72183 | 0.46197 | 1.2121e-09 | 0 | 0 | 0 | 0 | 0 | 1 | -90 | 90 | 0.0072773 | 0.0018239 | -0.0072769 | -0.0018238
115 | 108 | 0.39708 | 0.25413 | 6.6681e-10 | 0 | 0 | 0 | 0 | 0 | 1 | -90 | 90 | 0.004791 | 0.0012007 | -0.0047909 | -0.0012007
20 | 22 | 3.0868 | 1.9755 | 5.1836e-09 | 0 | 0 | 0 | 0 | 0 | 1 | -90 | 90 | 0.047977 | 0.012068 | -0.047898 | -0.012018
20 | 70 | 1.1256 | 0.72036 | 1.8901e-09 | 0 | 0 | 0 | 0 | 0 | 1 | -90 | 90 | -0.047977 | -0.012068 | 0.048006 | 0.012086
22 | 83 | 0.9458 | 0.60531 | 1.5883e-09 | 0 | 0 | 0 | 0 | 0 | 1 | -90 | 90 | 0.047898 | 0.012018 | -0.047873 | -0.012002
70 | 86 | 1.6146 | 1.0333 | 2.7113e-09 | 0 | 0 | 0 | 0 | 0 | 1 | -90 | 90 | -0.051566 | -0.012978 | 0.051614 | 0.013009
83 | 82 | 1.0587 | 0.67756 | 1.7778e-09 | 0 | 0 | 0 | 0 | 0 | 1 | -90 | 90 | 0.026932 | 0.0067535 | -0.026924 | -0.0067482
113 | 112 | 2.4784 | 1.5862 | 4.162e-09 | 0 | 0 | 0 | 0 | 0 | 1 | -90 | 90 | 0.004269 | 0.0010686 | -0.0042685 | -0.0010687
104 | 103 | 1.2351 | 0.79048 | 2.0741e-09 | 0 | 0 | 0 | 0 | 0 | 1 | -90 | 90 | 0.0095906 | 0.0024038 | -0.0095894 | -0.0024033
93 | 92 | 0.37921 | 0.24269 | 1.9104e-09 | 0 | 0 | 0 | 0 | 0 | 1 | -90 | 90 | -0.32677 | -0.083491 | 0.3272 | 0.083767
98 | 99 | 0.068352 | 0.043745 | 3.4434e-10 | 0 | 0 | 0 | 0 | 0 | 1 | -90 | 90 | 0.1835 | 0.046741 | -0.18347 | -0.046725
81 | 82 | 0.14411 | 0.09223 | 2.42e-10 | 0 | 0 | 0 | 0 | 0 | 1 | -90 | 90 | -0.012896 | -0.0032322 | 0.012896 | 0.0032324
88 | 87 | 0.44558 | 0.28517 | 7.4824e-10 | 0 | 0 | 0 | 0 | 0 | 1 | -90 | 90 | -0.002755 | -0.00069047 | 0.002755 | 0.00069042
87 | 84 | 1.2076 | 0.77285 | 2.0278e-09 | 0 | 0 | 0 | 0 | 0 | 1 | -90 | 90 | -0.055877 | -0.014103 | 0.055918 | 0.014129
101 | 97 | 1.357 | 0.8685 | 2.2788e-09 | 0 | 0 | 0 | 0 | 0 | 1 | -90 | 90 | -0.0064089 | -0.0016062 | 0.0064095 | 0.0016064
97 | 99 | 0.10341 | 0.06618 | 5.2094e-10 | 0 | 0 | 0 | 0 | 0 | 1 | -90 | 90 | -0.1766 | -0.04499 | 0.17664 | 0.045012
97 | 96 | 0.66675 | 0.42672 | 3.3589e-09 | 0 | 0 | 0 | 0 | 0 | 1 | -90 | 90 | 0.17019 | 0.043383 | -0.16998 | -0.04325
68 | 67 | 2.3062 | 1.4759 | 3.8727e-09 | 0 | 0 | 0 | 0 | 0 | 1 | -90 | 90 | 0.013639 | 0.0034198 | -0.013634 | -0.0034171
66 | 67 | 2.0801 | 1.3312 | 3.493e-09 | 0 | 0 | 0 | 0 | 0 | 1 | -90 | 90 | -0.0068293 | -0.0017116 | 0.0068304 | 0.001712
86 | 80 | 1.3284 | 0.85016 | 2.2307e-09 | 0 | 0 | 0 | 0 | 0 | 1 | -90 | 90 | -0.056158 | -0.014148 | 0.056205 | 0.014177
112 | 114 | 0.88043 | 0.56348 | 1.4785e-09 | 0 | 0 | 0 | 0 | 0 | 1 | -90 | 90 | 0.0030557 | 0.00076571 | -0.0030556 | -0.0007658
112 | 111 | 3.9118 | 2.5036 | 6.569e-09 | 0 | 0 | 0 | 0 | 0 | 1 | -90 | 90 | 0.0012129 | 0.00030301 | -0.0012128 | -0.00030362
35 | 111 | 2.1614 | 1.3833 | 3.6295e-09 | 0 | 0 | 0 | 0 | 0 | 1 | -90 | 90 | -0.0012128 | -0.00030396 | 0.0012128 | 0.00030362
80 | 79 | 1.1244 | 0.7196 | 1.8881e-09 | 0 | 0 | 0 | 0 | 0 | 1 | -90 | 90 | -0.059096 | -0.014902 | 0.059139 | 0.014929
84 | 89 | 0.46592 | 0.29819 | 1.5648e-09 | 0 | 0 | 0 | 0 | 0 | 1 | -90 | 90 | -0.1566 | -0.039766 | 0.15672 | 0.039845
84 | 77 | 1.1722 | 0.7502 | 1.9684e-09 | 0 | 0 | 0 | 0 | 0 | 1 | -90 | 90 | 0.10068 | 0.025636 | -0.10055 | -0.025554
72 | 73 | 0.66628 | 0.42642 | 1.1189e-09 | 0 | 0 | 0 | 0 | 0 | 1 | -90 | 90 | -0.089227 | -0.02262 | 0.089286 | 0.022658
72 | 74 | 2.466 | 1.5782 | 4.141e-09 | 0 | 0 | 0 | 0 | 0 | 1 | -90 | 90 | 0.086325 | 0.021893 | -0.086123 | -0.021764
73 | 75 | 1.0982 | 0.70287 | 1.8442e-09 | 0 | 0 | 0 | 0 | 0 | 1 | -90 | 90 | -0.092367 | -0.02343 | 0.092469 | 0.023495
74 | 76 | 0.31226 | 0.19985 | 5.2437e-10 | 0 | 0 | 0 | 0 | 0 | 1 | -90 | 90 | 0.080006 | 0.020231 | -0.079984 | -0.020217
75 | 77 | 0.83602 | 0.53505 | 1.4039e-09 | 0 | 0 | 0 | 0 | 0 | 1 | -90 | 90 | -0.096285 | -0.024452 | 0.09637 | 0.024506
76 | 78 | 1.7539 | 1.1225 | 2.9453e-09 | 0 | 0 | 0 | 0 | 0 | 1 | -90 | 90 | 0.070199 | 0.017765 | -0.070103 | -0.017704
77 | 85 | 0.88013 | 0.56328 | 1.478e-09 | 0 | 0 | 0 | 0 | 0 | 1 | -90 | 90 | 0.0041821 | 0.0010481 | -0.0041819 | -0.0010481
78 | 79 | 1.5636 | 1.0007 | 2.6258e-09 | 0 | 0 | 0 | 0 | 0 | 1 | -90 | 90 | 0.063506 | 0.016051 | -0.063436 | -0.016006
89 | 95 | 0.53662 | 0.34344 | 2.7034e-09 | 0 | 0 | 0 | 0 | 0 | 1 | -90 | 90 | -0.16229 | -0.041239 | 0.16244 | 0.041337
95 | 96 | 0.18767 | 0.12011 | 9.4546e-10 | 0 | 0 | 0 | 0 | 0 | 1 | -90 | 90 | -0.16689 | -0.042452 | 0.16695 | 0.042489
90 | 91 | 0.95689 | 0.61241 | 1.6069e-09 | 0 | 0 | 0 | 0 | 0 | 1 | -90 | 90 | -0.0080973 | -0.0020294 | 0.008098 | 0.0020296
91 | 92 | 0.070678 | 0.045234 | 3.5606e-10 | 0 | 0 | 0 | 0 | 0 | 1 | -90 | 90 | 0.33267 | 0.08517 | -0.33258 | -0.085116
103 | 105 | 0.99749 | 0.63839 | 1.675e-09 | 0 | 0 | 0 | 0 | 0 | 1 | -90 | 90 | 0.0047829 | 0.0011987 | -0.0047827 | -0.0011987