## bus_data
BUS_I | BUS_TYPE | Pd | Qd | Gs | Bs | area | Vm | Va | baseKV | zone | Vmax | Vmin
1 | 1 | 0.029305 | 0.0073446 | 0 | 0 | 1 | 0.99826 | -0.033177 | 0.4 | 1 | 1.1 | 0.9
2 | 1 | 0.039427 | 0.0098813 | 0 | 0 | 1 | 0.99754 | -0.04695 | 0.4 | 1 | 1.1 | 0.9
3 | 3 | 0 | 0 | 0 | 0 | 1 | 1 | 0 | 0.4 | 1 | 1.1 | 0.9
4 | 1 | 0 | 0 | 0 | 0 | 1 | 0.99574 | -0.081108 | 0.4 | 1 | 1.1 | 0.9
5 | 1 | 0.010157 | 0.0025455 | 0 | 0 | 1 | 0.99902 | -0.018809 | 0.4 | 1 | 1.1 | 0.9
6 | 1 | 0.0071607 | 0.0017946 | 0 | 0 | 1 | 0.99925 | -0.014383 | 0.4 | 1 | 1.1 | 0.9
7 | 1 | 0.0053418 | 0.0013388 | 0 | 0 | 1 | 0.99819 | -0.034733 | 0.4 | 1 | 1.1 | 0.9
9 | 1 | 0 | 0 | 0 | 0 | 1 | 0.98874 | -0.21582 | 0.4 | 1 | 1.1 | 0.9
33 | 1 | 0.010445 | 0.0026177 | 0 | 0 | 1 | 0.99899 | -0.019422 | 0.4 | 1 | 1.1 | 0.9
32 | 1 | 0.0073933 | 0.0018529 | 0 | 0 | 1 | 0.99891 | -0.020934 | 0.4 | 1 | 1.1 | 0.9
30 | 1 | 0.019513 | 0.0048903 | 0 | 0 | 1 | 0.99758 | -0.046477 | 0.4 | 1 | 1.1 | 0.9
8 | 1 | 0.07392 | 0.018526 | 0 | 0 | 1 | 0.98494 | -0.28967 | 0.4 | 1 | 1.1 | 0.9
14 | 1 | 0 | 0 | 0 | 0 | 1 | 0.99728 | -0.052338 | 0.4 | 1 | 1.1 | 0.9
25 | 1 | 0.015817 | 0.003964 | 0 | 0 | 1 | 0.99786 | -0.041101 | 0.4 | 1 | 1.1 | 0.9
23 | 1 | 0.0086947 | 0.0021791 | 0 | 0 | 1 | 0.99635 | -0.070126 | 0.4 | 1 | 1.1 | 0.9
27 | 1 | 0.0042782 | 0.0010722 | 0 | 0 | 1 | 0.9981 | -0.036478 | 0.4 | 1 | 1.1 | 0.9
31 | 1 | 0.0050052 | 0.0012544 | 0 | 0 | 1 | 0.99861 | -0.026637 | 0.4 | 1 | 1.1 | 0.9
29 | 1 | 0.031678 | 0.0079392 | 0 | 0 | 1 | 0.99695 | -0.058697 | 0.4 | 1 | 1.1 | 0.9
13 | 1 | 0 | 0 | 0 | 0 | 1 | 0.9973 | -0.051856 | 0.4 | 1 | 1.1 | 0.9
21 | 1 | 0 | 0 | 0 | 0 | 1 | 0.9978 | -0.042215 | 0.4 | 1 | 1.1 | 0.9
22 | 1 | 0.0040709 | 0.0010203 | 0 | 0 | 1 | 0.99722 | -0.053397 | 0.4 | 1 | 1.1 | 0.9
16 | 1 | 0.010597 | 0.0026559 | 0 | 0 | 1 | 0.99704 | -0.056792 | 0.4 | 1 | 1.1 | 0.9
28 | 1 | 0.069004 | 0.017294 | 0 | 0 | 1 | 0.9964 | -0.069274 | 0.4 | 1 | 1.1 | 0.9
15 | 1 | 0.012506 | 0.0031343 | 0 | 0 | 1 | 0.99683 | -0.060826 | 0.4 | 1 | 1.1 | 0.9
20 | 1 | 0.011258 | 0.0028214 | 0 | 0 | 1 | 0.99629 | -0.071244 | 0.4 | 1 | 1.1 | 0.9
26 | 1 | 0.0031906 | 0.00079965 | 0 | 0 | 1 | 0.99701 | -0.057446 | 0.4 | 1 | 1.1 | 0.9
24 | 1 | 0.031538 | 0.0079041 | 0 | 0 | 1 | 0.99569 | -0.082939 | 0.4 | 1 | 1.1 | 0.9
18 | 1 | 0.049955 | 0.01252 | 0 | 0 | 1 | 0.99435 | -0.10869 | 0.4 | 1 | 1.1 | 0.9
19 | 1 | 0.050407 | 0.012633 | 0 | 0 | 1 | 0.99442 | -0.10732 | 0.4 | 1 | 1.1 | 0.9

## generator_data
GEN_BUS | PG | QG | QMAX | QMIN | VG | MBASE | GEN_STATUS | PMAX | PMIN
3 | 0.51307 | 0.12952 | 10 | -10 | 1 | 100 | 1 | 10 | 0

## branch_data
F_BUS | T_BUS | BR_R | BR_X | BR_B | RATE_A | RATE_B | RATE_C | TAP | SHIFT | BR_STATUS | ANGMIN | ANGMAX | P_in | Q_in | P_out | Q_out
1 | 2 | 0.54236 | 0.34711 | 9.1077e-10 | 0 | 0 | 0 | 0 | 0 | 1 | -90 | 90 | 0.11429 | 0.029007 | -0.11421 | -0.028959
1 | 3 | 1.0406 | 0.66599 | 3.4949e-09 | 0 | 0 | 0 | 0 | 0 | 1 | -90 | 90 | -0.14359 | -0.036352 | 0.14382 | 0.036498
2 | 4 | 2.0572 | 1.3166 | 3.4546e-09 | 0 | 0 | 0 | 0 | 0 | 1 | -90 | 90 | 0.074785 | 0.019077 | -0.074662 | -0.018999
3 | 5 | 0.50473 | 0.32303 | 1.6951e-09 | 0 | 0 | 0 | 0 | 0 | 1 | -90 | 90 | 0.16753 | 0.042245 | -0.16738 | -0.042149
3 | 6 | 0.85201 | 0.54528 | 1.4307e-09 | 0 | 0 | 0 | 0 | 0 | 1 | -90 | 90 | 0.075812 | 0.019078 | -0.07576 | -0.019045
3 | 7 | 1.2379 | 0.79227 | 2.0788e-09 | 0 | 0 | 0 | 0 | 0 | 1 | -90 | 90 | 0.12591 | 0.031698 | -0.1257 | -0.031565
4 | 9 | 8.0421 | 5.147 | 1.3505e-08 | 0 | 0 | 0 | 0 | 0 | 1 | -90 | 90 | 0.074662 | 0.018999 | -0.07418 | -0.018692
5 | 33 | 0.017499 | 0.011199 | 5.8771e-11 | 0 | 0 | 0 | 0 | 0 | 1 | -90 | 90 | 0.15722 | 0.039603 | -0.15722 | -0.0396
6 | 32 | 0.42819 | 0.27404 | 7.1904e-10 | 0 | 0 | 0 | 0 | 0 | 1 | -90 | 90 | 0.068599 | 0.017251 | -0.068578 | -0.017237
7 | 30 | 0.43612 | 0.27912 | 7.3236e-10 | 0 | 0 | 0 | 0 | 0 | 1 | -90 | 90 | 0.12036 | 0.030226 | -0.12029 | -0.030183
9 | 8 | 4.3608 | 2.7909 | 7.3229e-09 | 0 | 0 | 0 | 0 | 0 | 1 | -90 | 90 | 0.07418 | 0.018692 | -0.073919 | -0.018526
33 | 27 | 0.52115 | 0.33354 | 1.7503e-09 | 0 | 0 | 0 | 0 | 0 | 1 | -90 | 90 | 0.14677 | 0.036982 | -0.14666 | -0.036906
32 | 31 | 0.41768 | 0.26731 | 7.014e-10 | 0 | 0 | 0 | 0 | 0 | 1 | -90 | 90 | 0.061185 | 0.015384 | -0.061168 | -0.015373
30 | 29 | 0.54105 | 0.34627 | 9.0857e-10 | 0 | 0 | 0 | 0 | 0 | 1 | -90 | 90 | 0.10077 | 0.025293 | -0.10072 | -0.025255
14 | 25 | 1.2457 | 0.79725 | 2.0919e-09 | 0 | 0 | 0 | 0 | 0 | 1 | -90 | 90 | -0.040286 | -0.010117 | 0.040307 | 0.01013
14 | 23 | 1.9691 | 1.2602 | 3.3067e-09 | 0 | 0 | 0 | 0 | 0 | 1 | -90 | 90 | 0.040286 | 0.010117 | -0.040252 | -0.010095
25 | 31 | 1.1526 | 0.73766 | 1.9355e-09 | 0 | 0 | 0 | 0 | 0 | 1 | -90 | 90 | -0.056124 | -0.014094 | 0.056163 | 0.014119
23 | 24 | 1.8066 | 1.1562 | 3.0338e-09 | 0 | 0 | 0 | 0 | 0 | 1 | -90 | 90 | 0.031557 | 0.0079161 | -0.031538 | -0.0079041
27 | 21 | 0.18037 | 0.11543 | 6.0576e-10 | 0 | 0 | 0 | 0 | 0 | 1 | -90 | 90 | 0.14238 | 0.035834 | -0.14234 | -0.035809
29 | 28 | 0.68247 | 0.43678 | 1.1461e-09 | 0 | 0 | 0 | 0 | 0 | 1 | -90 | 90 | 0.069039 | 0.017316 | -0.069004 | -0.017294
13 | 21 | 1.4162 | 0.90635 | 2.3781e-09 | 0 | 0 | 0 | 0 | 0 | 1 | -90 | 90 | -0.030373 | -0.0076143 | 0.030387 | 0.007623
13 | 22 | 0.94511 | 0.60487 | 1.5871e-09 | 0 | 0 | 0 | 0 | 0 | 1 | -90 | 90 | 0.0072627 | 0.0018195 | -0.0072622 | -0.0018194
13 | 16 | 0.95219 | 0.6094 | 1.599e-09 | 0 | 0 | 0 | 0 | 0 | 1 | -90 | 90 | 0.023111 | 0.0057947 | -0.023105 | -0.0057914
21 | 20 | 1.1589 | 0.74166 | 1.946e-09 | 0 | 0 | 0 | 0 | 0 | 1 | -90 | 90 | 0.11195 | 0.028186 | -0.1118 | -0.028087
22 | 26 | 5.6537 | 3.6183 | 9.494e-09 | 0 | 0 | 0 | 0 | 0 | 1 | -90 | 90 | 0.0031913 | 0.0007991 | -0.0031906 | -0.00079965
16 | 15 | 1.4368 | 0.91953 | 2.4127e-09 | 0 | 0 | 0 | 0 | 0 | 1 | -90 | 90 | 0.012508 | 0.0031356 | -0.012506 | -0.0031343
20 | 19 | 1.5963 | 1.0216 | 2.6806e-09 | 0 | 0 | 0 | 0 | 0 | 1 | -90 | 90 | 0.10054 | 0.025265 | -0.10037 | -0.025155
18 | 19 | 0.12188 | 0.078005 | 2.0467e-10 | 0 | 0 | 0 | 0 | 0 | 1 | -90 | 90 | -0.049955 | -0.01252 | 0.049958 | 0.012522