## bus_data
BUS_I | BUS_TYPE | Pd | Qd | Gs | Bs | area | Vm | Va | baseKV | zone | Vmax | Vmin
1 | 1 | 0.032543 | 0.0081559 | 0 | 0 | 1 | 0.99687 | -0.059555 | 0.4 | 1 | 1.1 | 0.9
3 | 1 | 0 | 0 | 0 | 0 | 1 | 0.99708 | -0.05562 | 0.4 | 1 | 1.1 | 0.9
12 | 1 | 0.025849 | 0.0064783 | 0 | 0 | 1 | 0.99905 | -0.018005 | 0.4 | 1 | 1.1 | 0.9
13 | 1 | 0.01602 | 0.0040149 | 0 | 0 | 1 | 0.99553 | -0.085054 | 0.4 | 1 | 1.1 | 0.9
4 | 1 | 0.013753 | 0.0034469 | 0 | 0 | 1 | 0.97964 | -0.39281 | 0.4 | 1 | 1.1 | 0.9
27 | 1 | 0.010277 | 0.0025757 | 0 | 0 | 1 | 0.97974 | -0.39098 | 0.4 | 1 | 1.1 | 0.9
5 | 1 | 0 | 0 | 0 | 0 | 1 | 0.99295 | -0.13452 | 0.4 | 1 | 1.1 | 0.9
8 | 1 | 0 | 0 | 0 | 0 | 1 | 0.99076 | -0.1766 | 0.4 | 1 | 1.1 | 0.9
22 | 1 | 0.0088483 | 0.0022176 | 0 | 0 | 1 | 0.99439 | -0.10691 | 0.4 | 1 | 1.1 | 0.9
6 | 1 | 0 | 0 | 0 | 0 | 1 | 0.98039 | -0.37815 | 0.4 | 1 | 1.1 | 0.9
11 | 1 | 0 | 0 | 0 | 0 | 1 | 0.9808 | -0.37018 | 0.4 | 1 | 1.1 | 0.9
16 | 1 | 0.014612 | 0.003662 | 0 | 0 | 1 | 0.98932 | -0.20438 | 0.4 | 1 | 1.1 | 0.9
9 | 1 | 0 | 0 | 0 | 0 | 1 | 0.9873 | -0.24344 | 0.4 | 1 | 1.1 | 0.9
17 | 1 | 0.060975 | 0.015282 | 0 | 0 | 1 | 0.98503 | -0.28753 | 0.4 | 1 | 1.1 | 0.9
14 | 1 | 0.042699 | 0.010701 | 0 | 0 | 1 | 0.98778 | -0.23413 | 0.4 | 1 | 1.1 | 0.9
10 | 1 | 0 | 0 | 0 | 0 | 1 | 0.98389 | -0.30969 | 0.4 | 1 | 1.1 | 0.9
18 | 1 | 0.014144 | 0.0035448 | 0 | 0 | 1 | 0.98271 | -0.33273 | 0.4 | 1 | 1.1 | 0.9
19 | 1 | 0.034375 | 0.0086152 | 0 | 0 | 1 | 0.98147 | -0.35711 | 0.4 | 1 | 1.1 | 0.9
24 | 1 | 0.01499 | 0.003757 | 0 | 0 | 1 | 0.99923 | -0.014644 | 0.4 | 1 | 1.1 | 0.9
23 | 1 | 0.0069847 | 0.0017505 | 0 | 0 | 1 | 0.99507 | -0.093938 | 0.4 | 1 | 1.1 | 0.9
21 | 1 | 0.007669 | 0.001922 | 0 | 0 | 1 | 0.99489 | -0.097311 | 0.4 | 1 | 1.1 | 0.9
20 | 1 | 0.017939 | 0.004496 | 0 | 0 | 1 | 0.98215 | -0.3437 | 0.4 | 1 | 1.1 | 0.9
15 | 1 | 0.014659 | 0.003674 | 0 | 0 | 1 | 0.98873 | -0.21579 | 0.4 | 1 | 1.1 | 0.9
25 | 3 | 0.013628 | 0.0034156 | 0 | 0 | 1 | 1 | 0 | 0.4 | 1 | 1.1 | 0.9
26 | 1 | 0.027674 | 0.0069357 | 0 | 0 | 1 | 0.99993 | -0.0013338 | 0.4 | 1 | 1.1 | 0.9

## generator_data
GEN_BUS | PG | QG | QMAX | QMIN | VG | MBASE | GEN_STATUS | PMAX | PMIN
25 | 0.38115 | 0.096888 | 10 | -10 | 1 | 100 | 1 | 10 | 0

## branch_data
F_BUS | T_BUS | BR_R | BR_X | BR_B | RATE_A | RATE_B | RATE_C | TAP | SHIFT | BR_STATUS | ANGMIN | ANGMAX | P_in | Q_in | P_out | Q_out
1 | 3 | 0.53873 | 0.34478 | 9.0467e-10 | 0 | 0 | 0 | 0 | 0 | 1 | -90 | 90 | -0.032543 | -0.008156 | 0.032549 | 0.0081598
3 | 12 | 0.56834 | 0.36374 | 2.8632e-09 | 0 | 0 | 0 | 0 | 0 | 1 | -90 | 90 | -0.29817 | -0.075767 | 0.29871 | 0.076113
3 | 13 | 0.49802 | 0.31874 | 2.5089e-09 | 0 | 0 | 0 | 0 | 0 | 1 | -90 | 90 | 0.26562 | 0.067607 | -0.26525 | -0.067367
12 | 24 | 0.046802 | 0.029953 | 2.3578e-10 | 0 | 0 | 0 | 0 | 0 | 1 | -90 | 90 | -0.32456 | -0.082591 | 0.32462 | 0.082625
13 | 23 | 0.15974 | 0.10223 | 8.0473e-10 | 0 | 0 | 0 | 0 | 0 | 1 | -90 | 90 | 0.24923 | 0.063352 | -0.24912 | -0.063284
4 | 27 | 0.57142 | 0.36571 | 9.5957e-10 | 0 | 0 | 0 | 0 | 0 | 1 | -90 | 90 | -0.013753 | -0.0034469 | 0.013754 | 0.0034476
27 | 6 | 2.2996 | 1.4718 | 3.8617e-09 | 0 | 0 | 0 | 0 | 0 | 1 | -90 | 90 | -0.024031 | -0.0060233 | 0.024046 | 0.0060324
5 | 8 | 0.83047 | 0.5315 | 4.1837e-09 | 0 | 0 | 0 | 0 | 0 | 1 | -90 | 90 | 0.22517 | 0.057108 | -0.22472 | -0.056818
5 | 22 | 0.54691 | 0.35002 | 2.7552e-09 | 0 | 0 | 0 | 0 | 0 | 1 | -90 | 90 | -0.22517 | -0.057108 | 0.22547 | 0.057299
8 | 16 | 0.54613 | 0.34952 | 2.7513e-09 | 0 | 0 | 0 | 0 | 0 | 1 | -90 | 90 | 0.22472 | 0.056818 | -0.22442 | -0.056627
22 | 21 | 0.18325 | 0.11728 | 9.2315e-10 | 0 | 0 | 0 | 0 | 0 | 1 | -90 | 90 | -0.23432 | -0.059517 | 0.23443 | 0.059586
6 | 11 | 1.4294 | 0.9148 | 2.4003e-09 | 0 | 0 | 0 | 0 | 0 | 1 | -90 | 90 | -0.024046 | -0.0060324 | 0.024055 | 0.006038
11 | 19 | 2.3458 | 1.5013 | 3.9392e-09 | 0 | 0 | 0 | 0 | 0 | 1 | -90 | 90 | -0.024055 | -0.006038 | 0.02407 | 0.0060472
16 | 15 | 0.23972 | 0.15342 | 1.2077e-09 | 0 | 0 | 0 | 0 | 0 | 1 | -90 | 90 | 0.20981 | 0.052965 | -0.20969 | -0.052891
9 | 17 | 1.2689 | 0.8121 | 4.2617e-09 | 0 | 0 | 0 | 0 | 0 | 1 | -90 | 90 | 0.1521 | 0.038364 | -0.15178 | -0.038159
9 | 14 | 0.2687 | 0.17197 | 1.3536e-09 | 0 | 0 | 0 | 0 | 0 | 1 | -90 | 90 | -0.1521 | -0.038364 | 0.15216 | 0.038407
17 | 10 | 1.0637 | 0.68075 | 1.7862e-09 | 0 | 0 | 0 | 0 | 0 | 1 | -90 | 90 | 0.090801 | 0.022877 | -0.090705 | -0.022816
14 | 15 | 0.41338 | 0.26457 | 2.0825e-09 | 0 | 0 | 0 | 0 | 0 | 1 | -90 | 90 | -0.19486 | -0.049108 | 0.19503 | 0.049217
10 | 18 | 1.1038 | 0.7064 | 1.8535e-09 | 0 | 0 | 0 | 0 | 0 | 1 | -90 | 90 | 0.090705 | 0.022816 | -0.090605 | -0.022752
18 | 20 | 0.62165 | 0.39786 | 1.0439e-09 | 0 | 0 | 0 | 0 | 0 | 1 | -90 | 90 | 0.076461 | 0.019208 | -0.076421 | -0.019182
19 | 20 | 0.99229 | 0.63507 | 1.6663e-09 | 0 | 0 | 0 | 0 | 0 | 1 | -90 | 90 | -0.058445 | -0.014662 | 0.058482 | 0.014686
24 | 25 | 0.19501 | 0.1248 | 9.8241e-10 | 0 | 0 | 0 | 0 | 0 | 1 | -90 | 90 | -0.33961 | -0.086382 | 0.33985 | 0.086535
23 | 21 | 0.062385 | 0.039927 | 3.1428e-10 | 0 | 0 | 0 | 0 | 0 | 1 | -90 | 90 | 0.24214 | 0.061533 | -0.2421 | -0.061508
25 | 26 | 0.21603 | 0.13826 | 3.6277e-10 | 0 | 0 | 0 | 0 | 0 | 1 | -90 | 90 | 0.027675 | 0.0069367 | -0.027674 | -0.0069357