## bus_data
BUS_I | BUS_TYPE | Pd | Qd | Gs | Bs | area | Vm | Va | baseKV | zone | Vmax | Vmin
1 | 1 | 0.010428 | 0.0026135 | 0 | 0 | 1 | 0.99888 | -0.021538 | 0.4 | 1 | 1.1 | 0.9
2 | 1 | 0.0072789 | 0.0018243 | 0 | 0 | 1 | 0.99954 | -0.0088864 | 0.4 | 1 | 1.1 | 0.9
3 | 1 | 0 | 0 | 0 | 0 | 1 | 0.99801 | -0.038223 | 0.4 | 1 | 1.1 | 0.9
4 | 3 | 0.017586 | 0.0044076 | 0 | 0 | 1 | 1 | 0 | 0.4 | 1 | 1.1 | 0.9
5 | 1 | 0.012343 | 0.0030934 | 0 | 0 | 1 | 0.99616 | -0.073908 | 0.4 | 1 | 1.1 | 0.9
6 | 1 | 0.019482 | 0.0048827 | 0 | 0 | 1 | 0.99772 | -0.043733 | 0.4 | 1 | 1.1 | 0.9
7 | 1 | 0.014708 | 0.0036862 | 0 | 0 | 1 | 0.99738 | -0.050364 | 0.4 | 1 | 1.1 | 0.9
25 | 1 | 0.016406 | 0.0041117 | 0 | 0 | 1 | 0.99948 | -0.01003 | 0.4 | 1 | 1.1 | 0.9
18 | 1 | 0.033548 | 0.0084079 | 0 | 0 | 1 | 0.99583 | -0.08024 | 0.4 | 1 | 1.1 | 0.9
27 | 1 | 0.032849 | 0.0082327 | 0 | 0 | 1 | 0.99726 | -0.052667 | 0.4 | 1 | 1.1 | 0.9
23 | 1 | 0.013248 | 0.0033202 | 0 | 0 | 1 | 0.99939 | -0.011709 | 0.4 | 1 | 1.1 | 0.9
11 | 1 | 0.01651 | 0.0041378 | 0 | 0 | 1 | 0.99578 | -0.08114 | 0.4 | 1 | 1.1 | 0.9
28 | 1 | 0.010559 | 0.0026462 | 0 | 0 | 1 | 0.99712 | -0.055372 | 0.4 | 1 | 1.1 | 0.9
8 | 1 | 0.031405 | 0.0078708 | 0 | 0 | 1 | 0.99557 | -0.085155 | 0.4 | 1 | 1.1 | 0.9
9 | 1 | 0.013094 | 0.0032817 | 0 | 0 | 1 | 0.99557 | -0.085146 | 0.4 | 1 | 1.1 | 0.9
15 | 1 | 0 | 0 | 0 | 0 | 1 | 0.99523 | -0.091732 | 0.4 | 1 | 1.1 | 0.9
21 | 1 | 0.03295 | 0.008258 | 0 | 0 | 1 | 0.99569 | -0.082742 | 0.4 | 1 | 1.1 | 0.9
20 | 1 | 0.024293 | 0.0060885 | 0 | 0 | 1 | 0.99485 | -0.099116 | 0.4 | 1 | 1.1 | 0.9
16 | 1 | 0 | 0 | 0 | 0 | 1 | 0.99698 | -0.05796 | 0.4 | 1 | 1.1 | 0.9
29 | 1 | 0.016818 | 0.0042151 | 0 | 0 | 1 | 0.99681 | -0.061182 | 0.4 | 1 | 1.1 | 0.9
24 | 1 | 0 | 0 | 0 | 0 | 1 | 0.9973 | -0.05181 | 0.4 | 1 | 1.1 | 0.9
19 | 1 | 0.032714 | 0.0081988 | 0 | 0 | 1 | 0.99473 | -0.10134 | 0.4 | 1 | 1.1 | 0.9
26 | 1 | 0.015655 | 0.0039236 | 0 | 0 | 1 | 0.99694 | -0.058774 | 0.4 | 1 | 1.1 | 0.9
22 | 1 | 0.031532 | 0.0079026 | 0 | 0 | 1 | 0.99932 | -0.013066 | 0.4 | 1 | 1.1 | 0.9

## generator_data
GEN_BUS | PG | QG | QMAX | QMIN | VG | MBASE | GEN_STATUS | PMAX | PMIN
4 | 0.40456 | 0.10184 | 10 | -10 | 1 | 100 | 1 | 10 | 0

## branch_data
F_BUS | T_BUS | BR_R | BR_X | BR_B | RATE_A | RATE_B | RATE_C | TAP | SHIFT | BR_STATUS | ANGMIN | ANGMAX | P_in | Q_in | P_out | Q_out
1 | 2 | 0.29046 | 0.18589 | 9.7551e-10 | 0 | 0 | 0 | 0 | 0 | 1 | -90 | 90 | -0.19534 | -0.049117 | 0.19546 | 0.049192
1 | 3 | 0.4041 | 0.25862 | 1.3572e-09 | 0 | 0 | 0 | 0 | 0 | 1 | -90 | 90 | 0.18491 | 0.046503 | -0.18476 | -0.046409
2 | 4 | 0.19689 | 0.12601 | 6.6128e-10 | 0 | 0 | 0 | 0 | 0 | 1 | -90 | 90 | -0.20274 | -0.051017 | 0.20282 | 0.051072
3 | 5 | 1.4876 | 0.95203 | 2.498e-09 | 0 | 0 | 0 | 0 | 0 | 1 | -90 | 90 | 0.10712 | 0.026933 | -0.10694 | -0.026817
3 | 6 | 1.2623 | 0.80789 | 2.1198e-09 | 0 | 0 | 0 | 0 | 0 | 1 | -90 | 90 | 0.019487 | 0.0048858 | -0.019482 | -0.0048827
3 | 7 | 0.93207 | 0.59653 | 1.5652e-09 | 0 | 0 | 0 | 0 | 0 | 1 | -90 | 90 | 0.058156 | 0.01459 | -0.058122 | -0.014569
4 | 25 | 0.24473 | 0.15663 | 8.2192e-10 | 0 | 0 | 0 | 0 | 0 | 1 | -90 | 90 | 0.18415 | 0.046358 | -0.18406 | -0.046301
5 | 18 | 0.29779 | 0.19058 | 5.0007e-10 | 0 | 0 | 0 | 0 | 0 | 1 | -90 | 90 | 0.094596 | 0.023723 | -0.094568 | -0.023705
7 | 27 | 0.23658 | 0.15141 | 3.9728e-10 | 0 | 0 | 0 | 0 | 0 | 1 | -90 | 90 | 0.043414 | 0.010883 | -0.043409 | -0.01088
25 | 23 | 0.044944 | 0.028764 | 1.5095e-10 | 0 | 0 | 0 | 0 | 0 | 1 | -90 | 90 | 0.16765 | 0.04219 | -0.16764 | -0.042181
18 | 11 | 0.065528 | 0.041938 | 1.1004e-10 | 0 | 0 | 0 | 0 | 0 | 1 | -90 | 90 | 0.06102 | 0.015297 | -0.061017 | -0.015296
27 | 28 | 1.1419 | 0.73082 | 1.9176e-09 | 0 | 0 | 0 | 0 | 0 | 1 | -90 | 90 | 0.01056 | 0.0026469 | -0.010559 | -0.0026462
23 | 22 | 0.039448 | 0.025246 | 1.3249e-10 | 0 | 0 | 0 | 0 | 0 | 1 | -90 | 90 | 0.15439 | 0.038861 | -0.15438 | -0.038854
11 | 9 | 0.4001 | 0.25606 | 6.7188e-10 | 0 | 0 | 0 | 0 | 0 | 1 | -90 | 90 | 0.044507 | 0.011158 | -0.044499 | -0.011152
8 | 9 | 0.0012409 | 0.00079417 | 2.0838e-12 | 0 | 0 | 0 | 0 | 0 | 1 | -90 | 90 | -0.031405 | -0.0078708 | 0.031405 | 0.0078708
15 | 21 | 0.70045 | 0.44829 | 1.1762e-09 | 0 | 0 | 0 | 0 | 0 | 1 | -90 | 90 | -0.05703 | -0.014302 | 0.057055 | 0.014318
15 | 20 | 0.57483 | 0.36789 | 9.653e-10 | 0 | 0 | 0 | 0 | 0 | 1 | -90 | 90 | 0.05703 | 0.014302 | -0.05701 | -0.014289
21 | 24 | 1.5305 | 0.97952 | 2.5701e-09 | 0 | 0 | 0 | 0 | 0 | 1 | -90 | 90 | -0.090005 | -0.022576 | 0.090138 | 0.022661
20 | 19 | 0.30182 | 0.19316 | 5.0683e-10 | 0 | 0 | 0 | 0 | 0 | 1 | -90 | 90 | 0.032717 | 0.008201 | -0.032714 | -0.0081988
16 | 29 | 0.85344 | 0.5462 | 1.4332e-09 | 0 | 0 | 0 | 0 | 0 | 1 | -90 | 90 | 0.016821 | 0.0042166 | -0.016818 | -0.0042151
16 | 24 | 1.6297 | 1.043 | 2.7367e-09 | 0 | 0 | 0 | 0 | 0 | 1 | -90 | 90 | -0.016821 | -0.0042166 | 0.016826 | 0.0042195
24 | 22 | 1.4137 | 0.90474 | 2.3739e-09 | 0 | 0 | 0 | 0 | 0 | 1 | -90 | 90 | -0.12262 | -0.030807 | 0.12285 | 0.030952
24 | 26 | 1.9825 | 1.2688 | 3.3291e-09 | 0 | 0 | 0 | 0 | 0 | 1 | -90 | 90 | 0.015661 | 0.0039266 | -0.015655 | -0.0039236