## bus_data
BUS_I | BUS_TYPE | Pd | Qd | Gs | Bs | area | Vm | Va | baseKV | zone | Vmax | Vmin
1 | 1 | 0.0057987 | 0.0014533 | 0 | 0 | 1 | 0.99062 | -0.17786 | 0.4 | 1 | 1.1 | 0.9
2 | 1 | 0 | 0 | 0 | 0 | 1 | 0.9883 | -0.22238 | 0.4 | 1 | 1.1 | 0.9
3 | 1 | 0 | 0 | 0 | 0 | 1 | 0.9917 | -0.15713 | 0.4 | 1 | 1.1 | 0.9
4 | 1 | 0.0080591 | 0.0020198 | 0 | 0 | 1 | 0.98802 | -0.22775 | 0.4 | 1 | 1.1 | 0.9
5 | 1 | 0.010921 | 0.0027372 | 0 | 0 | 1 | 0.98697 | -0.24795 | 0.4 | 1 | 1.1 | 0.9
16 | 1 | 0 | 0 | 0 | 0 | 1 | 0.99468 | -0.10044 | 0.4 | 1 | 1.1 | 0.9
17 | 1 | 0.00719 | 0.001802 | 0 | 0 | 1 | 0.99166 | -0.15796 | 0.4 | 1 | 1.1 | 0.9
25 | 1 | 0.0078285 | 0.001962 | 0 | 0 | 1 | 0.98801 | -0.22788 | 0.4 | 1 | 1.1 | 0.9
58 | 1 | 0.009471 | 0.0023736 | 0 | 0 | 1 | 0.98636 | -0.25959 | 0.4 | 1 | 1.1 | 0.9
10 | 1 | 0 | 0 | 0 | 0 | 1 | 0.9874 | -0.23971 | 0.4 | 1 | 1.1 | 0.9
28 | 1 | 0.00050272 | 0.00012599 | 0 | 0 | 1 | 0.98739 | -0.23999 | 0.4 | 1 | 1.1 | 0.9
12 | 1 | 0 | 0 | 0 | 0 | 1 | 0.98743 | -0.23926 | 0.4 | 1 | 1.1 | 0.9
26 | 1 | 0.0012654 | 0.00031714 | 0 | 0 | 1 | 0.98738 | -0.24014 | 0.4 | 1 | 1.1 | 0.9
62 | 1 | 0.014247 | 0.0035707 | 0 | 0 | 1 | 0.98738 | -0.2401 | 0.4 | 1 | 1.1 | 0.9
13 | 1 | 0 | 0 | 0 | 0 | 1 | 0.98783 | -0.23142 | 0.4 | 1 | 1.1 | 0.9
14 | 1 | 0 | 0 | 0 | 0 | 1 | 0.9993 | -0.013407 | 0.4 | 1 | 1.1 | 0.9
19 | 1 | 0.0076538 | 0.0019182 | 0 | 0 | 1 | 0.99926 | -0.014252 | 0.4 | 1 | 1.1 | 0.9
21 | 3 | 0 | 0 | 0 | 0 | 1 | 1 | 0 | 0.4 | 1 | 1.1 | 0.9
15 | 1 | 0 | 0 | 0 | 0 | 1 | 0.97522 | -0.47639 | 0.4 | 1 | 1.1 | 0.9
22 | 1 | 0 | 0 | 0 | 0 | 1 | 0.97994 | -0.38402 | 0.4 | 1 | 1.1 | 0.9
44 | 1 | 0.065809 | 0.016493 | 0 | 0 | 1 | 0.97272 | -0.52555 | 0.4 | 1 | 1.1 | 0.9
23 | 1 | 0.0081775 | 0.0020495 | 0 | 0 | 1 | 0.99433 | -0.10717 | 0.4 | 1 | 1.1 | 0.9
20 | 1 | 0.0067609 | 0.0016944 | 0 | 0 | 1 | 0.99637 | -0.068405 | 0.4 | 1 | 1.1 | 0.9
57 | 1 | 0.014306 | 0.0035855 | 0 | 0 | 1 | 0.98506 | -0.28479 | 0.4 | 1 | 1.1 | 0.9
24 | 1 | 0.0071546 | 0.0017931 | 0 | 0 | 1 | 0.99422 | -0.10933 | 0.4 | 1 | 1.1 | 0.9
18 | 1 | 0.0084488 | 0.0021175 | 0 | 0 | 1 | 0.9992 | -0.015383 | 0.4 | 1 | 1.1 | 0.9
45 | 1 | 0.0024996 | 0.00062647 | 0 | 0 | 1 | 0.97264 | -0.52721 | 0.4 | 1 | 1.1 | 0.9
37 | 1 | 0.011153 | 0.0027953 | 0 | 0 | 1 | 0.97067 | -0.56597 | 0.4 | 1 | 1.1 | 0.9
38 | 1 | 0.086776 | 0.021748 | 0 | 0 | 1 | 0.97093 | -0.56083 | 0.4 | 1 | 1.1 | 0.9
29 | 1 | 0.00075999 | 0.00019047 | 0 | 0 | 1 | 0.98738 | -0.24027 | 0.4 | 1 | 1.1 | 0.9
27 | 1 | 0.00040873 | 0.00010244 | 0 | 0 | 1 | 0.98738 | -0.24016 | 0.4 | 1 | 1.1 | 0.9
30 | 1 | 0 | 0 | 0 | 0 | 1 | 0.97637 | -0.45405 | 0.4 | 1 | 1.1 | 0.9
35 | 1 | 0.022709 | 0.0056915 | 0 | 0 | 1 | 0.97599 | -0.46147 | 0.4 | 1 | 1.1 | 0.9
31 | 1 | 0 | 0 | 0 | 0 | 1 | 0.97827 | -0.41649 | 0.4 | 1 | 1.1 | 0.9
43 | 1 | 0.005643 | 0.0014143 | 0 | 0 | 1 | 0.97799 | -0.42203 | 0.4 | 1 | 1.1 | 0.9
42 | 1 | 0.0020445 | 0.00051239 | 0 | 0 | 1 | 0.9775 | -0.43161 | 0.4 | 1 | 1.1 | 0.9
59 | 1 | 0.016422 | 0.0041157 | 0 | 0 | 1 | 0.98043 | -0.37455 | 0.4 | 1 | 1.1 | 0.9
60 | 1 | 0.01487 | 0.0037267 | 0 | 0 | 1 | 0.98097 | -0.36397 | 0.4 | 1 | 1.1 | 0.9
33 | 1 | 0.019932 | 0.0049954 | 0 | 0 | 1 | 0.97546 | -0.47199 | 0.4 | 1 | 1.1 | 0.9
49 | 1 | 0.0040585 | 0.0010172 | 0 | 0 | 1 | 0.97797 | -0.42238 | 0.4 | 1 | 1.1 | 0.9
41 | 1 | 0.005783 | 0.0014493 | 0 | 0 | 1 | 0.97571 | -0.46664 | 0.4 | 1 | 1.1 | 0.9
32 | 1 | 0.003294 | 0.00082556 | 0 | 0 | 1 | 0.97525 | -0.47614 | 0.4 | 1 | 1.1 | 0.9
34 | 1 | 0 | 0 | 0 | 0 | 1 | 0.97523 | -0.4764 | 0.4 | 1 | 1.1 | 0.9
36 | 1 | 0 | 0 | 0 | 0 | 1 | 0.9751 | -0.47892 | 0.4 | 1 | 1.1 | 0.9
61 | 1 | 0.0049144 | 0.0012317 | 0 | 0 | 1 | 0.97503 | -0.4804 | 0.4 | 1 | 1.1 | 0.9
39 | 1 | 0.0027546 | 0.00069036 | 0 | 0 | 1 | 0.97379 | -0.50423 | 0.4 | 1 | 1.1 | 0.9
40 | 1 | 0.0017692 | 0.00044341 | 0 | 0 | 1 | 0.97384 | -0.50329 | 0.4 | 1 | 1.1 | 0.9
47 | 1 | 0.0011585 | 0.00029036 | 0 | 0 | 1 | 0.97792 | -0.42353 | 0.4 | 1 | 1.1 | 0.9
46 | 1 | 0.0054993 | 0.0013783 | 0 | 0 | 1 | 0.97791 | -0.42359 | 0.4 | 1 | 1.1 | 0.9
48 | 1 | 0.0015933 | 0.00039931 | 0 | 0 | 1 | 0.9779 | -0.42377 | 0.4 | 1 | 1.1 | 0.9
50 | 1 | 0.0094817 | 0.0023763 | 0 | 0 | 1 | 0.98228 | -0.33854 | 0.4 | 1 | 1.1 | 0.9
51 | 1 | 0.015444 | 0.0038705 | 0 | 0 | 1 | 0.98279 | -0.3287 | 0.4 | 1 | 1.1 | 0.9
52 | 1 | 0.0095672 | 0.0023978 | 0 | 0 | 1 | 0.9819 | -0.34582 | 0.4 | 1 | 1.1 | 0.9
53 | 1 | 0.015349 | 0.0038469 | 0 | 0 | 1 | 0.98345 | -0.31591 | 0.4 | 1 | 1.1 | 0.9
54 | 1 | 0.012911 | 0.0032358 | 0 | 0 | 1 | 0.98148 | -0.35412 | 0.4 | 1 | 1.1 | 0.9
56 | 1 | 0.010136 | 0.0025403 | 0 | 0 | 1 | 0.98402 | -0.30478 | 0.4 | 1 | 1.1 | 0.9
55 | 1 | 0.0096633 | 0.0024219 | 0 | 0 | 1 | 0.98448 | -0.29587 | 0.4 | 1 | 1.1 | 0.9

## generator_data
GEN_BUS | PG | QG | QMAX | QMIN | VG | MBASE | GEN_STATUS | PMAX | PMIN
21 | 0.48937 | 0.12621 | 10 | -10 | 1 | 100 | 1 | 10 | 0

## branch_data
F_BUS | T_BUS | BR_R | BR_X | BR_B | RATE_A | RATE_B | RATE_C | TAP | SHIFT | BR_STATUS | ANGMIN | ANGMAX | P_in | Q_in | P_out | Q_out
1 | 2 | 0.45537 | 0.29144 | 3.0587e-09 | 0 | 0 | 0 | 0 | 0 | 1 | -90 | 90 | 0.4342 | 0.11083 | -0.43327 | -0.11024
1 | 3 | 0.20995 | 0.13437 | 1.4103e-09 | 0 | 0 | 0 | 0 | 0 | 1 | -90 | 90 | -0.44 | -0.11229 | 0.44044 | 0.11257
2 | 4 | 0.71137 | 0.45528 | 1.1946e-09 | 0 | 0 | 0 | 0 | 0 | 1 | -90 | 90 | 0.03309 | 0.0082991 | -0.033082 | -0.0082937
2 | 5 | 0.28238 | 0.18072 | 1.8967e-09 | 0 | 0 | 0 | 0 | 0 | 1 | -90 | 90 | 0.40018 | 0.10194 | -0.39969 | -0.10162
3 | 16 | 0.56699 | 0.36287 | 3.8085e-09 | 0 | 0 | 0 | 0 | 0 | 1 | -90 | 90 | -0.44763 | -0.11437 | 0.44886 | 0.11516
3 | 17 | 0.51164 | 0.32745 | 8.5918e-10 | 0 | 0 | 0 | 0 | 0 | 1 | -90 | 90 | 0.0071903 | 0.0018021 | -0.00719 | -0.001802
4 | 25 | 0.021971 | 0.014061 | 3.6895e-11 | 0 | 0 | 0 | 0 | 0 | 1 | -90 | 90 | 0.025023 | 0.0062739 | -0.025022 | -0.0062738
5 | 58 | 0.13192 | 0.084426 | 8.8609e-10 | 0 | 0 | 0 | 0 | 0 | 1 | -90 | 90 | 0.38876 | 0.098887 | -0.38855 | -0.098747
16 | 23 | 1.9449 | 1.2447 | 3.266e-09 | 0 | 0 | 0 | 0 | 0 | 1 | -90 | 90 | 0.015338 | 0.0038457 | -0.015333 | -0.0038428
16 | 20 | 0.3112 | 0.19917 | 2.0904e-09 | 0 | 0 | 0 | 0 | 0 | 1 | -90 | 90 | -0.4642 | -0.119 | 0.46492 | 0.11947
25 | 13 | 0.90156 | 0.577 | 1.514e-09 | 0 | 0 | 0 | 0 | 0 | 1 | -90 | 90 | 0.017194 | 0.0043119 | -0.017191 | -0.0043101
58 | 57 | 0.2922 | 0.18701 | 1.9627e-09 | 0 | 0 | 0 | 0 | 0 | 1 | -90 | 90 | 0.37908 | 0.096374 | -0.37862 | -0.09608
10 | 28 | 0.95992 | 0.61435 | 1.612e-09 | 0 | 0 | 0 | 0 | 0 | 1 | -90 | 90 | 0.0012627 | 0.00031606 | -0.0012627 | -0.00031621
10 | 12 | 0.66948 | 0.42847 | 1.1242e-09 | 0 | 0 | 0 | 0 | 0 | 1 | -90 | 90 | -0.0029369 | -0.00073544 | 0.002937 | 0.00073537
10 | 26 | 1.1281 | 0.72199 | 1.8944e-09 | 0 | 0 | 0 | 0 | 0 | 1 | -90 | 90 | 0.0016742 | 0.00041938 | -0.0016741 | -0.00041954
28 | 29 | 1.6121 | 1.0317 | 2.7071e-09 | 0 | 0 | 0 | 0 | 0 | 1 | -90 | 90 | 0.00076 | 0.00019021 | -0.00075999 | -0.00019047
12 | 62 | 0.2593 | 0.16595 | 4.3543e-10 | 0 | 0 | 0 | 0 | 0 | 1 | -90 | 90 | 0.014248 | 0.003571 | -0.014247 | -0.0035707
12 | 13 | 1.9941 | 1.2763 | 3.3487e-09 | 0 | 0 | 0 | 0 | 0 | 1 | -90 | 90 | -0.017185 | -0.0043064 | 0.017191 | 0.0043101
26 | 27 | 0.20886 | 0.13367 | 3.5074e-10 | 0 | 0 | 0 | 0 | 0 | 1 | -90 | 90 | 0.00040873 | 0.0001024 | -0.00040873 | -0.00010244
14 | 19 | 0.23479 | 0.15027 | 3.9428e-10 | 0 | 0 | 0 | 0 | 0 | 1 | -90 | 90 | 0.016104 | 0.0040362 | -0.016103 | -0.0040359
14 | 21 | 3.7293 | 2.3867 | 6.2625e-09 | 0 | 0 | 0 | 0 | 0 | 1 | -90 | 90 | -0.016104 | -0.0040362 | 0.016114 | 0.0040422
19 | 18 | 0.59891 | 0.3833 | 1.0057e-09 | 0 | 0 | 0 | 0 | 0 | 1 | -90 | 90 | 0.0084492 | 0.0021176 | -0.0084488 | -0.0021175
21 | 20 | 0.65825 | 0.42128 | 4.4215e-09 | 0 | 0 | 0 | 0 | 0 | 1 | -90 | 90 | 0.47326 | 0.12217 | -0.47168 | -0.12116
15 | 22 | 5.792 | 3.7068 | 9.7262e-09 | 0 | 0 | 0 | 0 | 0 | 1 | -90 | 90 | -0.068469 | -0.017221 | 0.068772 | 0.017415
15 | 44 | 3.0601 | 1.9585 | 5.1387e-09 | 0 | 0 | 0 | 0 | 0 | 1 | -90 | 90 | 0.068469 | 0.017221 | -0.068308 | -0.017119
22 | 59 | 0.16481 | 0.10548 | 1.107e-09 | 0 | 0 | 0 | 0 | 0 | 1 | -90 | 90 | -0.24898 | -0.063014 | 0.2491 | 0.063086
22 | 30 | 5.9056 | 3.7796 | 9.9171e-09 | 0 | 0 | 0 | 0 | 0 | 1 | -90 | 90 | 0.051055 | 0.012873 | -0.050885 | -0.012765
22 | 31 | 1.0879 | 0.69624 | 7.3073e-09 | 0 | 0 | 0 | 0 | 0 | 1 | -90 | 90 | 0.12915 | 0.032726 | -0.12895 | -0.032598
44 | 45 | 2.8291 | 1.8106 | 4.7508e-09 | 0 | 0 | 0 | 0 | 0 | 1 | -90 | 90 | 0.0024998 | 0.00062615 | -0.0024996 | -0.00062647
23 | 24 | 1.335 | 0.85441 | 2.2418e-09 | 0 | 0 | 0 | 0 | 0 | 1 | -90 | 90 | 0.0071554 | 0.0017934 | -0.0071546 | -0.0017931
57 | 55 | 0.13335 | 0.085343 | 8.9571e-10 | 0 | 0 | 0 | 0 | 0 | 1 | -90 | 90 | 0.36431 | 0.092494 | -0.36412 | -0.09237
37 | 38 | 1.9478 | 1.2466 | 3.2708e-09 | 0 | 0 | 0 | 0 | 0 | 1 | -90 | 90 | -0.011153 | -0.0027953 | 0.011156 | 0.0027967
38 | 39 | 2.4495 | 1.5677 | 4.1134e-09 | 0 | 0 | 0 | 0 | 0 | 1 | -90 | 90 | -0.097932 | -0.024545 | 0.098197 | 0.024714
30 | 35 | 0.6236 | 0.39911 | 1.0472e-09 | 0 | 0 | 0 | 0 | 0 | 1 | -90 | 90 | 0.050885 | 0.012765 | -0.050867 | -0.012754
35 | 33 | 1.595 | 1.0208 | 2.6785e-09 | 0 | 0 | 0 | 0 | 0 | 1 | -90 | 90 | 0.028157 | 0.0070622 | -0.028143 | -0.0070534
31 | 43 | 1.3244 | 0.8476 | 2.224e-09 | 0 | 0 | 0 | 0 | 0 | 1 | -90 | 90 | 0.017958 | 0.0045024 | -0.017953 | -0.0044996
31 | 42 | 0.58803 | 0.37634 | 3.9498e-09 | 0 | 0 | 0 | 0 | 0 | 1 | -90 | 90 | 0.111 | 0.028095 | -0.11092 | -0.028044
43 | 49 | 0.12206 | 0.07812 | 2.0497e-10 | 0 | 0 | 0 | 0 | 0 | 1 | -90 | 90 | 0.01231 | 0.0030853 | -0.01231 | -0.0030852
42 | 41 | 1.3834 | 0.88537 | 2.3231e-09 | 0 | 0 | 0 | 0 | 0 | 1 | -90 | 90 | 0.10887 | 0.027532 | -0.10869 | -0.027415
59 | 60 | 0.17284 | 0.11061 | 1.1609e-09 | 0 | 0 | 0 | 0 | 0 | 1 | -90 | 90 | -0.26552 | -0.067202 | 0.26565 | 0.067288
60 | 54 | 0.15251 | 0.097606 | 1.0244e-09 | 0 | 0 | 0 | 0 | 0 | 1 | -90 | 90 | -0.28052 | -0.071015 | 0.28065 | 0.0711
33 | 32 | 2.1549 | 1.3792 | 3.6187e-09 | 0 | 0 | 0 | 0 | 0 | 1 | -90 | 90 | 0.008211 | 0.002058 | -0.0082094 | -0.0020573
49 | 47 | 0.59649 | 0.38175 | 1.0017e-09 | 0 | 0 | 0 | 0 | 0 | 1 | -90 | 90 | 0.0082516 | 0.0020681 | -0.0082512 | -0.0020679
41 | 40 | 1.5237 | 0.97517 | 2.5587e-09 | 0 | 0 | 0 | 0 | 0 | 1 | -90 | 90 | 0.10291 | 0.025966 | -0.10272 | -0.025851
32 | 34 | 0.22673 | 0.14511 | 3.8074e-10 | 0 | 0 | 0 | 0 | 0 | 1 | -90 | 90 | 0.0049154 | 0.0012317 | -0.0049153 | -0.0012317
34 | 36 | 2.1851 | 1.3984 | 3.6693e-09 | 0 | 0 | 0 | 0 | 0 | 1 | -90 | 90 | 0.0049153 | 0.0012317 | -0.0049147 | -0.0012317
36 | 61 | 1.2815 | 0.82019 | 2.1521e-09 | 0 | 0 | 0 | 0 | 0 | 1 | -90 | 90 | 0.0049147 | 0.0012317 | -0.0049144 | -0.0012317
39 | 40 | 0.039497 | 0.025278 | 6.6326e-11 | 0 | 0 | 0 | 0 | 0 | 1 | -90 | 90 | -0.10095 | -0.025404 | 0.10096 | 0.025407
47 | 46 | 0.036818 | 0.023563 | 6.1827e-11 | 0 | 0 | 0 | 0 | 0 | 1 | -90 | 90 | 0.0070926 | 0.0017775 | -0.0070926 | -0.0017775
46 | 48 | 0.4819 | 0.30841 | 8.0923e-10 | 0 | 0 | 0 | 0 | 0 | 1 | -90 | 90 | 0.0015933 | 0.00039924 | -0.0015933 | -0.00039931
50 | 51 | 0.13702 | 0.087696 | 9.204e-10 | 0 | 0 | 0 | 0 | 0 | 1 | -90 | 90 | -0.31284 | -0.079252 | 0.31299 | 0.079347
50 | 52 | 0.10449 | 0.066872 | 7.0185e-10 | 0 | 0 | 0 | 0 | 0 | 1 | -90 | 90 | 0.30336 | 0.076876 | -0.30325 | -0.076808
51 | 53 | 0.16988 | 0.10873 | 1.1411e-09 | 0 | 0 | 0 | 0 | 0 | 1 | -90 | 90 | -0.32843 | -0.083217 | 0.32863 | 0.083346
52 | 54 | 0.12306 | 0.078761 | 8.2664e-10 | 0 | 0 | 0 | 0 | 0 | 1 | -90 | 90 | 0.29368 | 0.07441 | -0.29357 | -0.074335
53 | 56 | 0.14144 | 0.09052 | 9.5004e-10 | 0 | 0 | 0 | 0 | 0 | 1 | -90 | 90 | -0.34398 | -0.087193 | 0.34416 | 0.087311
56 | 55 | 0.11004 | 0.070426 | 7.3915e-10 | 0 | 0 | 0 | 0 | 0 | 1 | -90 | 90 | -0.3543 | -0.089851 | 0.35445 | 0.089948