## bus_data
BUS_I | BUS_TYPE | Pd | Qd | Gs | Bs | area | Vm | Va | baseKV | zone | Vmax | Vmin
1 | 1 | 0.047851 | 0.011993 | 0 | 0 | 1 | 0.99188 | -0.15613 | 0.4 | 1 | 1.1 | 0.9
2 | 1 | 0.026815 | 0.0067205 | 0 | 0 | 1 | 0.99198 | -0.15416 | 0.4 | 1 | 1.1 | 0.9
3 | 1 | 0 | 0 | 0 | 0 | 1 | 0.99135 | -0.16638 | 0.4 | 1 | 1.1 | 0.9
4 | 1 | 0 | 0 | 0 | 0 | 1 | 0.99325 | -0.12951 | 0.4 | 1 | 1.1 | 0.9
5 | 1 | 0.024331 | 0.006098 | 0 | 0 | 1 | 0.99102 | -0.17273 | 0.4 | 1 | 1.1 | 0.9
6 | 1 | 0.023727 | 0.0059465 | 0 | 0 | 1 | 0.99115 | -0.1702 | 0.4 | 1 | 1.1 | 0.9
12 | 1 | 0 | 0 | 0 | 0 | 1 | 0.99645 | -0.068036 | 0.4 | 1 | 1.1 | 0.9
8 | 1 | 0 | 0 | 0 | 0 | 1 | 0.99337 | -0.12726 | 0.4 | 1 | 1.1 | 0.9
11 | 1 | 0 | 0 | 0 | 0 | 1 | 0.99663 | -0.064608 | 0.4 | 1 | 1.1 | 0.9
7 | 1 | 0.066957 | 0.016781 | 0 | 0 | 1 | 0.99194 | -0.15502 | 0.4 | 1 | 1.1 | 0.9
19 | 1 | 0 | 0 | 0 | 0 | 1 | 0.99864 | -0.026073 | 0.4 | 1 | 1.1 | 0.9
22 | 1 | 0.021868 | 0.0054807 | 0 | 0 | 1 | 0.99634 | -0.070104 | 0.4 | 1 | 1.1 | 0.9
21 | 1 | 0.033294 | 0.0083442 | 0 | 0 | 1 | 0.99796 | -0.039008 | 0.4 | 1 | 1.1 | 0.9
17 | 1 | 0.031076 | 0.0077884 | 0 | 0 | 1 | 0.99909 | -0.017466 | 0.4 | 1 | 1.1 | 0.9
20 | 1 | 0.025562 | 0.0064064 | 0 | 0 | 1 | 0.99855 | -0.027673 | 0.4 | 1 | 1.1 | 0.9
15 | 3 | 0.023387 | 0.0058612 | 0 | 0 | 1 | 1 | 0 | 0.4 | 1 | 1.1 | 0.9
16 | 1 | 0.025399 | 0.0063655 | 0 | 0 | 1 | 0.99929 | -0.013562 | 0.4 | 1 | 1.1 | 0.9
18 | 1 | 0.031109 | 0.0077967 | 0 | 0 | 1 | 0.9986 | -0.026809 | 0.4 | 1 | 1.1 | 0.9

## generator_data
GEN_BUS | PG | QG | QMAX | QMIN | VG | MBASE | GEN_STATUS | PMAX | PMIN
15 | 0.38308 | 0.096668 | 10 | -10 | 1 | 100 | 1 | 10 | 0

## branch_data
F_BUS | T_BUS | BR_R | BR_X | BR_B | RATE_A | RATE_B | RATE_C | TAP | SHIFT | BR_STATUS | ANGMIN | ANGMAX | P_in | Q_in | P_out | Q_out
1 | 2 | 0.090625 | 0.058 | 1.5218e-10 | 0 | 0 | 0 | 0 | 0 | 1 | -90 | 90 | -0.095945 | -0.024059 | 0.095954 | 0.024065
1 | 3 | 0.94075 | 0.60208 | 1.5798e-09 | 0 | 0 | 0 | 0 | 0 | 1 | -90 | 90 | 0.048093 | 0.012067 | -0.04807 | -0.012052
2 | 4 | 0.88673 | 0.56751 | 1.4891e-09 | 0 | 0 | 0 | 0 | 0 | 1 | -90 | 90 | -0.12277 | -0.030785 | 0.12291 | 0.030878
3 | 5 | 1.1487 | 0.73519 | 1.929e-09 | 0 | 0 | 0 | 0 | 0 | 1 | -90 | 90 | 0.024339 | 0.0061025 | -0.024331 | -0.006098
3 | 6 | 0.70825 | 0.45328 | 1.1893e-09 | 0 | 0 | 0 | 0 | 0 | 1 | -90 | 90 | 0.023731 | 0.0059492 | -0.023727 | -0.0059465
4 | 12 | 2.2223 | 1.4223 | 3.7319e-09 | 0 | 0 | 0 | 0 | 0 | 1 | -90 | 90 | -0.12291 | -0.030878 | 0.12327 | 0.031109
12 | 21 | 1.0543 | 0.67472 | 1.7704e-09 | 0 | 0 | 0 | 0 | 0 | 1 | -90 | 90 | -0.12327 | -0.031109 | 0.12345 | 0.031219
8 | 11 | 4.1522 | 2.6574 | 6.9727e-09 | 0 | 0 | 0 | 0 | 0 | 1 | -90 | 90 | -0.067046 | -0.016838 | 0.067247 | 0.016966
8 | 7 | 1.8309 | 1.1718 | 3.0745e-09 | 0 | 0 | 0 | 0 | 0 | 1 | -90 | 90 | 0.067046 | 0.016838 | -0.066957 | -0.016781
11 | 19 | 1.9353 | 1.2386 | 3.2499e-09 | 0 | 0 | 0 | 0 | 0 | 1 | -90 | 90 | -0.089121 | -0.02245 | 0.089286 | 0.022555
11 | 22 | 1.1186 | 0.71588 | 1.8784e-09 | 0 | 0 | 0 | 0 | 0 | 1 | -90 | 90 | 0.021874 | 0.0054842 | -0.021868 | -0.0054807
19 | 17 | 0.43337 | 0.27736 | 7.2775e-10 | 0 | 0 | 0 | 0 | 0 | 1 | -90 | 90 | -0.089286 | -0.022555 | 0.089322 | 0.022578
21 | 20 | 0.32452 | 0.20769 | 1.0899e-09 | 0 | 0 | 0 | 0 | 0 | 1 | -90 | 90 | -0.15674 | -0.039563 | 0.15683 | 0.039617
17 | 15 | 0.65231 | 0.41748 | 1.0954e-09 | 0 | 0 | 0 | 0 | 0 | 1 | -90 | 90 | -0.1204 | -0.030367 | 0.1205 | 0.030431
20 | 18 | 0.021269 | 0.013612 | 7.1432e-11 | 0 | 0 | 0 | 0 | 0 | 1 | -90 | 90 | -0.18239 | -0.046023 | 0.18239 | 0.046028
15 | 16 | 0.25514 | 0.16329 | 8.5689e-10 | 0 | 0 | 0 | 0 | 0 | 1 | -90 | 90 | 0.23919 | 0.060376 | -0.23904 | -0.060277
16 | 18 | 0.27859 | 0.1783 | 9.3564e-10 | 0 | 0 | 0 | 0 | 0 | 1 | -90 | 90 | 0.21364 | 0.053912 | -0.2135 | -0.053825