## bus_data
BUS_I | BUS_TYPE | Pd | Qd | Gs | Bs | area | Vm | Va | baseKV | zone | Vmax | Vmin
1 | 3 | 0.021512 | 0.0053915 | 0 | 0 | 1 | 1 | 0 | 0.4 | 1 | 1.1 | 0.9
2 | 1 | 0.0062236 | 0.0015598 | 0 | 0 | 1 | 0.99907 | -0.017848 | 0.4 | 1 | 1.1 | 0.9
3 | 1 | 0 | 0 | 0 | 0 | 1 | 0.99929 | -0.013574 | 0.4 | 1 | 1.1 | 0.9
4 | 1 | 0.009693 | 0.0024293 | 0 | 0 | 1 | 0.99898 | -0.019592 | 0.4 | 1 | 1.1 | 0.9
6 | 1 | 0 | 0 | 0 | 0 | 1 | 0.99797 | -0.038564 | 0.4 | 1 | 1.1 | 0.9
49 | 1 | 0 | 0 | 0 | 0 | 1 | 0.99885 | -0.022016 | 0.4 | 1 | 1.1 | 0.9
5 | 1 | 0 | 0 | 0 | 0 | 1 | 0.99566 | -0.082721 | 0.4 | 1 | 1.1 | 0.9
47 | 1 | 0 | 0 | 0 | 0 | 1 | 0.99575 | -0.081039 | 0.4 | 1 | 1.1 | 0.9
51 | 1 | 0.010785 | 0.002703 | 0 | 0 | 1 | 0.99554 | -0.085144 | 0.4 | 1 | 1.1 | 0.9
21 | 1 | 0 | 0 | 0 | 0 | 1 | 0.99766 | -0.044576 | 0.4 | 1 | 1.1 | 0.9
17 | 1 | 0.031435 | 0.0078784 | 0 | 0 | 1 | 0.99752 | -0.047329 | 0.4 | 1 | 1.1 | 0.9
50 | 1 | 0 | 0 | 0 | 0 | 1 | 0.99854 | -0.027971 | 0.4 | 1 | 1.1 | 0.9
61 | 1 | 0 | 0 | 0 | 0 | 1 | 0.99495 | -0.096413 | 0.4 | 1 | 1.1 | 0.9
75 | 1 | 0.0048237 | 0.0012089 | 0 | 0 | 1 | 0.99494 | -0.096571 | 0.4 | 1 | 1.1 | 0.9
64 | 1 | 0.0026639 | 0.00066764 | 0 | 0 | 1 | 0.99501 | -0.095235 | 0.4 | 1 | 1.1 | 0.9
48 | 1 | 0 | 0 | 0 | 0 | 1 | 0.99552 | -0.085354 | 0.4 | 1 | 1.1 | 0.9
46 | 1 | 0.011004 | 0.0027579 | 0 | 0 | 1 | 0.99667 | -0.06346 | 0.4 | 1 | 1.1 | 0.9
45 | 1 | 0.012024 | 0.0030134 | 0 | 0 | 1 | 0.99682 | -0.060635 | 0.4 | 1 | 1.1 | 0.9
7 | 1 | 0.0067504 | 0.0016918 | 0 | 0 | 1 | 0.97955 | -0.39454 | 0.4 | 1 | 1.1 | 0.9
8 | 1 | 0.0060226 | 0.0015094 | 0 | 0 | 1 | 0.97964 | -0.39279 | 0.4 | 1 | 1.1 | 0.9
9 | 1 | 0 | 0 | 0 | 0 | 1 | 0.9798 | -0.38962 | 0.4 | 1 | 1.1 | 0.9
68 | 1 | 0.01127 | 0.0028246 | 0 | 0 | 1 | 0.97937 | -0.39816 | 0.4 | 1 | 1.1 | 0.9
15 | 1 | 0.0056487 | 0.0014157 | 0 | 0 | 1 | 0.98021 | -0.38172 | 0.4 | 1 | 1.1 | 0.9
53 | 1 | 0 | 0 | 0 | 0 | 1 | 0.9792 | -0.40155 | 0.4 | 1 | 1.1 | 0.9
12 | 1 | 0 | 0 | 0 | 0 | 1 | 0.98046 | -0.37668 | 0.4 | 1 | 1.1 | 0.9
10 | 1 | 0.01076 | 0.0026967 | 0 | 0 | 1 | 0.98052 | -0.37552 | 0.4 | 1 | 1.1 | 0.9
11 | 1 | 0.012776 | 0.003202 | 0 | 0 | 1 | 0.98111 | -0.36396 | 0.4 | 1 | 1.1 | 0.9
13 | 1 | 0 | 0 | 0 | 0 | 1 | 0.98197 | -0.34726 | 0.4 | 1 | 1.1 | 0.9
22 | 1 | 0.0215 | 0.0053885 | 0 | 0 | 1 | 0.98266 | -0.33374 | 0.4 | 1 | 1.1 | 0.9
82 | 1 | 0.0053738 | 0.0013468 | 0 | 0 | 1 | 0.98373 | -0.31285 | 0.4 | 1 | 1.1 | 0.9
26 | 1 | 0 | 0 | 0 | 0 | 1 | 0.99373 | -0.12063 | 0.4 | 1 | 1.1 | 0.9
44 | 1 | 0.0073274 | 0.0018364 | 0 | 0 | 1 | 0.99406 | -0.11425 | 0.4 | 1 | 1.1 | 0.9
27 | 1 | 0 | 0 | 0 | 0 | 1 | 0.99361 | -0.12294 | 0.4 | 1 | 1.1 | 0.9
42 | 1 | 0.012733 | 0.0031912 | 0 | 0 | 1 | 0.99351 | -0.12481 | 0.4 | 1 | 1.1 | 0.9
54 | 1 | 0.0050508 | 0.0012659 | 0 | 0 | 1 | 0.99355 | -0.1241 | 0.4 | 1 | 1.1 | 0.9
78 | 1 | 0.010533 | 0.0026399 | 0 | 0 | 1 | 0.97906 | -0.40416 | 0.4 | 1 | 1.1 | 0.9
16 | 1 | 0.0092732 | 0.0023241 | 0 | 0 | 1 | 0.98947 | -0.20167 | 0.4 | 1 | 1.1 | 0.9
18 | 1 | 0 | 0 | 0 | 0 | 1 | 0.98949 | -0.20126 | 0.4 | 1 | 1.1 | 0.9
19 | 1 | 0.017118 | 0.0042901 | 0 | 0 | 1 | 0.9889 | -0.21259 | 0.4 | 1 | 1.1 | 0.9
20 | 1 | 0.017165 | 0.0043019 | 0 | 0 | 1 | 0.99046 | -0.18246 | 0.4 | 1 | 1.1 | 0.9
29 | 1 | 0 | 0 | 0 | 0 | 1 | 0.98828 | -0.22467 | 0.4 | 1 | 1.1 | 0.9
32 | 1 | 0 | 0 | 0 | 0 | 1 | 0.99082 | -0.17561 | 0.4 | 1 | 1.1 | 0.9
30 | 1 | 0 | 0 | 0 | 0 | 1 | 0.98656 | -0.25794 | 0.4 | 1 | 1.1 | 0.9
28 | 1 | 0.0092287 | 0.0023129 | 0 | 0 | 1 | 0.98819 | -0.22642 | 0.4 | 1 | 1.1 | 0.9
34 | 1 | 0 | 0 | 0 | 0 | 1 | 0.99026 | -0.18637 | 0.4 | 1 | 1.1 | 0.9
31 | 1 | 0.015808 | 0.0039618 | 0 | 0 | 1 | 0.99188 | -0.15519 | 0.4 | 1 | 1.1 | 0.9
33 | 1 | 0 | 0 | 0 | 0 | 1 | 0.99296 | -0.13448 | 0.4 | 1 | 1.1 | 0.9
35 | 1 | 0.015354 | 0.003848 | 0 | 0 | 1 | 0.99352 | -0.12367 | 0.4 | 1 | 1.1 | 0.9
80 | 1 | 0 | 0 | 0 | 0 | 1 | 0.98396 | -0.30847 | 0.4 | 1 | 1.1 | 0.9
85 | 1 | 0.0052996 | 0.0013282 | 0 | 0 | 1 | 0.98641 | -0.26077 | 0.4 | 1 | 1.1 | 0.9
84 | 1 | 0.0054739 | 0.0013719 | 0 | 0 | 1 | 0.98641 | -0.26073 | 0.4 | 1 | 1.1 | 0.9
52 | 1 | 0.01361 | 0.0034109 | 0 | 0 | 1 | 0.9962 | -0.072909 | 0.4 | 1 | 1.1 | 0.9
41 | 1 | 0 | 0 | 0 | 0 | 1 | 0.99624 | -0.072074 | 0.4 | 1 | 1.1 | 0.9
74 | 1 | 0.01082 | 0.0027117 | 0 | 0 | 1 | 0.99441 | -0.10749 | 0.4 | 1 | 1.1 | 0.9
43 | 1 | 0.015047 | 0.0037712 | 0 | 0 | 1 | 0.99343 | -0.12646 | 0.4 | 1 | 1.1 | 0.9
83 | 1 | 0.0053614 | 0.0013437 | 0 | 0 | 1 | 0.98427 | -0.30241 | 0.4 | 1 | 1.1 | 0.9
66 | 1 | 0 | 0 | 0 | 0 | 1 | 0.9883 | -0.22443 | 0.4 | 1 | 1.1 | 0.9
69 | 1 | 0.0081461 | 0.0020416 | 0 | 0 | 1 | 0.99004 | -0.1908 | 0.4 | 1 | 1.1 | 0.9
58 | 1 | 0 | 0 | 0 | 0 | 1 | 0.99439 | -0.10699 | 0.4 | 1 | 1.1 | 0.9
65 | 1 | 0.0034416 | 0.00086255 | 0 | 0 | 1 | 0.98757 | -0.23867 | 0.4 | 1 | 1.1 | 0.9
60 | 1 | 0.0099116 | 0.0024841 | 0 | 0 | 1 | 0.99436 | -0.1075 | 0.4 | 1 | 1.1 | 0.9
57 | 1 | 0.0043901 | 0.0011003 | 0 | 0 | 1 | 0.99485 | -0.098184 | 0.4 | 1 | 1.1 | 0.9
36 | 1 | 0.022364 | 0.0056049 | 0 | 0 | 1 | 0.99426 | -0.11044 | 0.4 | 1 | 1.1 | 0.9
37 | 1 | 0 | 0 | 0 | 0 | 1 | 0.9947 | -0.10193 | 0.4 | 1 | 1.1 | 0.9
40 | 1 | 0.038333 | 0.0096072 | 0 | 0 | 1 | 0.99402 | -0.115 | 0.4 | 1 | 1.1 | 0.9
55 | 1 | 0.006688 | 0.0016762 | 0 | 0 | 1 | 0.99792 | -0.039813 | 0.4 | 1 | 1.1 | 0.9
56 | 1 | 0.015506 | 0.0038862 | 0 | 0 | 1 | 0.99555 | -0.085448 | 0.4 | 1 | 1.1 | 0.9
39 | 1 | 0.0037673 | 0.00094417 | 0 | 0 | 1 | 0.98733 | -0.24332 | 0.4 | 1 | 1.1 | 0.9
67 | 1 | 0 | 0 | 0 | 0 | 1 | 0.98749 | -0.24038 | 0.4 | 1 | 1.1 | 0.9
71 | 1 | 0.0060709 | 0.0015215 | 0 | 0 | 1 | 0.99487 | -0.098516 | 0.4 | 1 | 1.1 | 0.9
72 | 1 | 0 | 0 | 0 | 0 | 1 | 0.99451 | -0.10547 | 0.4 | 1 | 1.1 | 0.9
59 | 1 | 0.0039339 | 0.00098593 | 0 | 0 | 1 | 0.99535 | -0.088624 | 0.4 | 1 | 1.1 | 0.9
62 | 1 | 0.0046181 | 0.0011574 | 0 | 0 | 1 | 0.99521 | -0.091318 | 0.4 | 1 | 1.1 | 0.9
70 | 1 | 0.042263 | 0.010592 | 0 | 0 | 1 | 0.9973 | -0.051848 | 0.4 | 1 | 1.1 | 0.9
63 | 1 | 0.0028561 | 0.00071581 | 0 | 0 | 1 | 0.99516 | -0.092427 | 0.4 | 1 | 1.1 | 0.9
76 | 1 | 0.0027627 | 0.00069241 | 0 | 0 | 1 | 0.99491 | -0.097255 | 0.4 | 1 | 1.1 | 0.9
73 | 1 | 0.0099869 | 0.002503 | 0 | 0 | 1 | 0.99444 | -0.10692 | 0.4 | 1 | 1.1 | 0.9
77 | 1 | 0.0032246 | 0.00080816 | 0 | 0 | 1 | 0.99489 | -0.097503 | 0.4 | 1 | 1.1 | 0.9
79 | 1 | 0.011121 | 0.0027872 | 0 | 0 | 1 | 0.98362 | -0.31494 | 0.4 | 1 | 1.1 | 0.9
81 | 1 | 0.020387 | 0.0051095 | 0 | 0 | 1 | 0.98341 | -0.31906 | 0.4 | 1 | 1.1 | 0.9

## generator_data
GEN_BUS | PG | QG | QMAX | QMIN | VG | MBASE | GEN_STATUS | PMAX | PMIN
1 | 0.58976 | 0.14955 | 10 | -10 | 1 | 100 | 1 | 10 | 0

## branch_data
F_BUS | T_BUS | BR_R | BR_X | BR_B | RATE_A | RATE_B | RATE_C | TAP | SHIFT | BR_STATUS | ANGMIN | ANGMAX | P_in | Q_in | P_out | Q_out
1 | 2 | 0.36048 | 0.2307 | 1.816e-09 | 0 | 0 | 0 | 0 | 0 | 1 | -90 | 90 | 0.22266 | 0.056169 | -0.22247 | -0.056047
1 | 3 | 0.17775 | 0.11376 | 8.9546e-10 | 0 | 0 | 0 | 0 | 0 | 1 | -90 | 90 | 0.34559 | 0.087991 | -0.34536 | -0.087846
2 | 4 | 0.036213 | 0.023177 | 1.8244e-10 | 0 | 0 | 0 | 0 | 0 | 1 | -90 | 90 | 0.21625 | 0.054487 | -0.21623 | -0.054476
3 | 6 | 0.32659 | 0.20902 | 1.6453e-09 | 0 | 0 | 0 | 0 | 0 | 1 | -90 | 90 | 0.34536 | 0.087846 | -0.34495 | -0.087581
4 | 49 | 0.05267 | 0.033708 | 2.6534e-10 | 0 | 0 | 0 | 0 | 0 | 1 | -90 | 90 | 0.20654 | 0.052047 | -0.20651 | -0.052031
6 | 21 | 0.08638 | 0.055283 | 4.3517e-10 | 0 | 0 | 0 | 0 | 0 | 1 | -90 | 90 | 0.3135 | 0.079694 | -0.31341 | -0.079636
6 | 17 | 1.2442 | 0.79631 | 2.0894e-09 | 0 | 0 | 0 | 0 | 0 | 1 | -90 | 90 | 0.031448 | 0.0078866 | -0.031435 | -0.0078784
49 | 50 | 0.12935 | 0.082783 | 6.5164e-10 | 0 | 0 | 0 | 0 | 0 | 1 | -90 | 90 | 0.20651 | 0.052031 | -0.20645 | -0.051994
5 | 47 | 0.69297 | 0.4435 | 1.1637e-09 | 0 | 0 | 0 | 0 | 0 | 1 | -90 | 90 | -0.010786 | -0.0027036 | 0.010787 | 0.0027041
5 | 51 | 0.99819 | 0.63884 | 1.6762e-09 | 0 | 0 | 0 | 0 | 0 | 1 | -90 | 90 | 0.010786 | 0.0027036 | -0.010785 | -0.002703
47 | 48 | 0.069271 | 0.044333 | 3.4897e-10 | 0 | 0 | 0 | 0 | 0 | 1 | -90 | 90 | 0.27906 | 0.070823 | -0.279 | -0.070786
47 | 46 | 0.27193 | 0.17403 | 1.3699e-09 | 0 | 0 | 0 | 0 | 0 | 1 | -90 | 90 | -0.28985 | -0.073527 | 0.2901 | 0.073684
21 | 45 | 0.23047 | 0.1475 | 1.1611e-09 | 0 | 0 | 0 | 0 | 0 | 1 | -90 | 90 | 0.31341 | 0.079636 | -0.31316 | -0.079481
50 | 70 | 2.5219 | 1.614 | 4.2349e-09 | 0 | 0 | 0 | 0 | 0 | 1 | -90 | 90 | 0.042311 | 0.010622 | -0.042263 | -0.010592
50 | 55 | 0.32342 | 0.20699 | 1.6294e-09 | 0 | 0 | 0 | 0 | 0 | 1 | -90 | 90 | 0.16414 | 0.041371 | -0.16405 | -0.041312
61 | 75 | 0.064526 | 0.041297 | 1.0836e-10 | 0 | 0 | 0 | 0 | 0 | 1 | -90 | 90 | 0.010811 | 0.0027095 | -0.010811 | -0.0027095
61 | 64 | 0.48375 | 0.3096 | 8.1234e-10 | 0 | 0 | 0 | 0 | 0 | 1 | -90 | 90 | -0.010811 | -0.0027095 | 0.010812 | 0.0027099
75 | 76 | 0.50723 | 0.32463 | 8.5177e-10 | 0 | 0 | 0 | 0 | 0 | 1 | -90 | 90 | 0.0059876 | 0.0015006 | -0.0059874 | -0.0015005
64 | 63 | 0.92494 | 0.59196 | 1.5532e-09 | 0 | 0 | 0 | 0 | 0 | 1 | -90 | 90 | -0.013476 | -0.0033775 | 0.013478 | 0.0033785
48 | 59 | 0.58353 | 0.37346 | 9.7991e-10 | 0 | 0 | 0 | 0 | 0 | 1 | -90 | 90 | 0.024893 | 0.0062422 | -0.024889 | -0.0062398
48 | 57 | 0.2261 | 0.14471 | 1.1391e-09 | 0 | 0 | 0 | 0 | 0 | 1 | -90 | 90 | 0.25411 | 0.064544 | -0.25395 | -0.064443
46 | 45 | 0.042126 | 0.02696 | 2.1222e-10 | 0 | 0 | 0 | 0 | 0 | 1 | -90 | 90 | -0.3011 | -0.076442 | 0.30114 | 0.076468
7 | 8 | 1.1123 | 0.71188 | 1.8679e-09 | 0 | 0 | 0 | 0 | 0 | 1 | -90 | 90 | -0.0067503 | -0.0016918 | 0.0067509 | 0.001692
8 | 9 | 1.0693 | 0.68434 | 1.7956e-09 | 0 | 0 | 0 | 0 | 0 | 1 | -90 | 90 | -0.012773 | -0.0032015 | 0.012775 | 0.0032025
9 | 68 | 1.6864 | 1.0793 | 2.8319e-09 | 0 | 0 | 0 | 0 | 0 | 1 | -90 | 90 | 0.021815 | 0.0054715 | -0.021806 | -0.0054661
9 | 15 | 0.98251 | 0.62881 | 1.6499e-09 | 0 | 0 | 0 | 0 | 0 | 1 | -90 | 90 | -0.034591 | -0.008674 | 0.034604 | 0.0086822
68 | 53 | 1.3812 | 0.88397 | 2.3194e-09 | 0 | 0 | 0 | 0 | 0 | 1 | -90 | 90 | 0.010536 | 0.0026415 | -0.010535 | -0.0026406
15 | 12 | 0.54059 | 0.34598 | 9.0779e-10 | 0 | 0 | 0 | 0 | 0 | 1 | -90 | 90 | -0.040252 | -0.010098 | 0.040262 | 0.010104
53 | 78 | 1.0645 | 0.68127 | 1.7876e-09 | 0 | 0 | 0 | 0 | 0 | 1 | -90 | 90 | 0.010535 | 0.0026406 | -0.010533 | -0.00264
12 | 10 | 0.12396 | 0.079334 | 2.0816e-10 | 0 | 0 | 0 | 0 | 0 | 1 | -90 | 90 | -0.040262 | -0.010104 | 0.040264 | 0.010105
10 | 11 | 0.9779 | 0.62585 | 1.6421e-09 | 0 | 0 | 0 | 0 | 0 | 1 | -90 | 90 | -0.051024 | -0.012802 | 0.051052 | 0.01282
11 | 13 | 1.1307 | 0.72364 | 1.8987e-09 | 0 | 0 | 0 | 0 | 0 | 1 | -90 | 90 | -0.063828 | -0.016022 | 0.063879 | 0.016054
13 | 22 | 0.9168 | 0.58675 | 1.5396e-09 | 0 | 0 | 0 | 0 | 0 | 1 | -90 | 90 | -0.063879 | -0.016054 | 0.06392 | 0.016081
22 | 82 | 1.0616 | 0.67943 | 1.7827e-09 | 0 | 0 | 0 | 0 | 0 | 1 | -90 | 90 | -0.085421 | -0.021469 | 0.085506 | 0.021523
82 | 80 | 0.20969 | 0.1342 | 3.5213e-10 | 0 | 0 | 0 | 0 | 0 | 1 | -90 | 90 | -0.09088 | -0.02287 | 0.090899 | 0.022882
26 | 44 | 0.86075 | 0.55088 | 1.4454e-09 | 0 | 0 | 0 | 0 | 0 | 1 | -90 | 90 | -0.032839 | -0.0082324 | 0.032849 | 0.0082387
26 | 27 | 2.0232 | 1.2948 | 3.3975e-09 | 0 | 0 | 0 | 0 | 0 | 1 | -90 | 90 | 0.0050517 | 0.0012659 | -0.0050511 | -0.0012659
26 | 42 | 0.66537 | 0.42584 | 1.1173e-09 | 0 | 0 | 0 | 0 | 0 | 1 | -90 | 90 | 0.027787 | 0.0069665 | -0.027781 | -0.0069631
44 | 74 | 0.74607 | 0.47748 | 1.2529e-09 | 0 | 0 | 0 | 0 | 0 | 1 | -90 | 90 | -0.040176 | -0.010075 | 0.040189 | 0.010083
27 | 54 | 1.0173 | 0.65107 | 1.7083e-09 | 0 | 0 | 0 | 0 | 0 | 1 | -90 | 90 | 0.0050511 | 0.0012659 | -0.0050508 | -0.0012659
42 | 43 | 0.48507 | 0.31044 | 8.1456e-10 | 0 | 0 | 0 | 0 | 0 | 1 | -90 | 90 | 0.015048 | 0.0037719 | -0.015047 | -0.0037712
16 | 18 | 0.19319 | 0.12364 | 3.2442e-10 | 0 | 0 | 0 | 0 | 0 | 1 | -90 | 90 | -0.0092732 | -0.0023241 | 0.0092734 | 0.0023242
18 | 19 | 0.30193 | 0.19323 | 1.521e-09 | 0 | 0 | 0 | 0 | 0 | 1 | -90 | 90 | 0.16561 | 0.041886 | -0.16552 | -0.041828
18 | 20 | 0.47484 | 0.3039 | 2.3922e-09 | 0 | 0 | 0 | 0 | 0 | 1 | -90 | 90 | -0.17488 | -0.04421 | 0.17504 | 0.044311
19 | 29 | 0.35882 | 0.22964 | 1.2051e-09 | 0 | 0 | 0 | 0 | 0 | 1 | -90 | 90 | 0.1484 | 0.037538 | -0.14832 | -0.037483
20 | 32 | 0.1576 | 0.10086 | 7.9396e-10 | 0 | 0 | 0 | 0 | 0 | 1 | -90 | 90 | -0.1922 | -0.048612 | 0.19227 | 0.048653
29 | 30 | 1.0514 | 0.6729 | 1.7656e-09 | 0 | 0 | 0 | 0 | 0 | 1 | -90 | 90 | 0.13909 | 0.03517 | -0.13886 | -0.035029
29 | 28 | 0.83118 | 0.53196 | 1.3958e-09 | 0 | 0 | 0 | 0 | 0 | 1 | -90 | 90 | 0.0092295 | 0.0023133 | -0.0092287 | -0.0023129
32 | 34 | 3.0779 | 1.9699 | 5.1686e-09 | 0 | 0 | 0 | 0 | 0 | 1 | -90 | 90 | 0.015383 | 0.0038595 | -0.015376 | -0.003855
32 | 31 | 0.43574 | 0.27887 | 2.1952e-09 | 0 | 0 | 0 | 0 | 0 | 1 | -90 | 90 | -0.20765 | -0.052512 | 0.20785 | 0.052642
30 | 83 | 1.5179 | 0.97148 | 2.549e-09 | 0 | 0 | 0 | 0 | 0 | 1 | -90 | 90 | 0.12809 | 0.032328 | -0.12782 | -0.032154
30 | 84 | 1.1291 | 0.72261 | 1.896e-09 | 0 | 0 | 0 | 0 | 0 | 1 | -90 | 90 | 0.010775 | 0.0027008 | -0.010773 | -0.0027001
34 | 66 | 23.1238 | 14.7992 | 3.8831e-08 | 0 | 0 | 0 | 0 | 0 | 1 | -90 | 90 | 0.0072277 | 0.0018127 | -0.0072146 | -0.0018081
34 | 69 | 2.3886 | 1.5287 | 4.0111e-09 | 0 | 0 | 0 | 0 | 0 | 1 | -90 | 90 | 0.0081478 | 0.0020423 | -0.0081461 | -0.0020416
31 | 33 | 0.4114 | 0.2633 | 2.0726e-09 | 0 | 0 | 0 | 0 | 0 | 1 | -90 | 90 | -0.22366 | -0.056604 | 0.22389 | 0.056746
33 | 35 | 0.21506 | 0.13764 | 1.0834e-09 | 0 | 0 | 0 | 0 | 0 | 1 | -90 | 90 | -0.22389 | -0.056746 | 0.224 | 0.056821
35 | 58 | 0.31082 | 0.19893 | 1.5659e-09 | 0 | 0 | 0 | 0 | 0 | 1 | -90 | 90 | -0.23936 | -0.060669 | 0.23955 | 0.060791
80 | 83 | 0.21549 | 0.13792 | 3.6187e-10 | 0 | 0 | 0 | 0 | 0 | 1 | -90 | 90 | -0.12242 | -0.030788 | 0.12246 | 0.03081
80 | 79 | 0.89066 | 0.57003 | 1.4957e-09 | 0 | 0 | 0 | 0 | 0 | 1 | -90 | 90 | 0.031522 | 0.0079053 | -0.031512 | -0.0078992
85 | 84 | 0.031 | 0.01984 | 5.2058e-11 | 0 | 0 | 0 | 0 | 0 | 1 | -90 | 90 | -0.0052995 | -0.0013282 | 0.0052996 | 0.0013282
52 | 41 | 0.27287 | 0.17464 | 4.5822e-10 | 0 | 0 | 0 | 0 | 0 | 1 | -90 | 90 | -0.01361 | -0.0034109 | 0.01361 | 0.0034112
41 | 55 | 0.91655 | 0.58659 | 3.0783e-09 | 0 | 0 | 0 | 0 | 0 | 1 | -90 | 90 | -0.15712 | -0.039481 | 0.15736 | 0.039636
41 | 56 | 0.72025 | 0.46096 | 1.2095e-09 | 0 | 0 | 0 | 0 | 0 | 1 | -90 | 90 | 0.082693 | 0.020782 | -0.08264 | -0.020749
41 | 37 | 2.1848 | 1.3983 | 3.6689e-09 | 0 | 0 | 0 | 0 | 0 | 1 | -90 | 90 | 0.060816 | 0.015288 | -0.06073 | -0.015233
74 | 72 | 0.17584 | 0.11254 | 2.9528e-10 | 0 | 0 | 0 | 0 | 0 | 1 | -90 | 90 | -0.051009 | -0.012795 | 0.051014 | 0.012798
66 | 65 | 8.6408 | 5.5301 | 1.451e-08 | 0 | 0 | 0 | 0 | 0 | 1 | -90 | 90 | 0.0072146 | 0.0018081 | -0.0072097 | -0.0018064
58 | 60 | 0.22783 | 0.14581 | 3.8258e-10 | 0 | 0 | 0 | 0 | 0 | 1 | -90 | 90 | 0.0099118 | 0.0024842 | -0.0099116 | -0.0024841
58 | 57 | 0.15783 | 0.10101 | 7.9511e-10 | 0 | 0 | 0 | 0 | 0 | 1 | -90 | 90 | -0.24946 | -0.063276 | 0.24956 | 0.063343
65 | 67 | 1.9758 | 1.2645 | 3.3179e-09 | 0 | 0 | 0 | 0 | 0 | 1 | -90 | 90 | 0.0037681 | 0.00094383 | -0.0037678 | -0.00094396
36 | 37 | 1.6859 | 1.079 | 2.8311e-09 | 0 | 0 | 0 | 0 | 0 | 1 | -90 | 90 | -0.022364 | -0.0056049 | 0.022373 | 0.0056104
37 | 40 | 1.5111 | 0.9671 | 2.5375e-09 | 0 | 0 | 0 | 0 | 0 | 1 | -90 | 90 | 0.038357 | 0.0096222 | -0.038333 | -0.0096072
56 | 71 | 0.86539 | 0.55385 | 1.4532e-09 | 0 | 0 | 0 | 0 | 0 | 1 | -90 | 90 | 0.067134 | 0.016862 | -0.067092 | -0.016836
39 | 67 | 3.411 | 2.183 | 5.7279e-09 | 0 | 0 | 0 | 0 | 0 | 1 | -90 | 90 | -0.0037673 | -0.00094418 | 0.0037678 | 0.00094396
71 | 72 | 0.50552 | 0.32353 | 8.4891e-10 | 0 | 0 | 0 | 0 | 0 | 1 | -90 | 90 | 0.061022 | 0.015314 | -0.061001 | -0.015301
72 | 73 | 0.64515 | 0.4129 | 1.0834e-09 | 0 | 0 | 0 | 0 | 0 | 1 | -90 | 90 | 0.0099876 | 0.0025033 | -0.0099869 | -0.002503
59 | 62 | 0.57112 | 0.36552 | 9.5907e-10 | 0 | 0 | 0 | 0 | 0 | 1 | -90 | 90 | 0.020955 | 0.0052539 | -0.020953 | -0.0052522
62 | 63 | 0.30122 | 0.19278 | 5.0582e-10 | 0 | 0 | 0 | 0 | 0 | 1 | -90 | 90 | 0.016335 | 0.0040948 | -0.016334 | -0.0040943
76 | 77 | 0.34099 | 0.21823 | 5.7261e-10 | 0 | 0 | 0 | 0 | 0 | 1 | -90 | 90 | 0.0032246 | 0.00080813 | -0.0032246 | -0.00080816
79 | 81 | 0.87681 | 0.56116 | 1.4724e-09 | 0 | 0 | 0 | 0 | 0 | 1 | -90 | 90 | 0.020391 | 0.0051119 | -0.020387 | -0.0051095