## bus_data
BUS_I | BUS_TYPE | Pd | Qd | Gs | Bs | area | Vm | Va | baseKV | zone | Vmax | Vmin
1 | 1 | 0.042088 | 0.010548 | 0 | 0 | 1 | 0.99903 | -0.018535 | 0.4 | 1 | 1.1 | 0.9
2 | 3 | 0 | 0 | 0 | 0 | 1 | 1 | 0 | 0.4 | 1 | 1.1 | 0.9
3 | 1 | 0 | 0 | 0 | 0 | 1 | 0.99677 | -0.061632 | 0.4 | 1 | 1.1 | 0.9
4 | 1 | 0 | 0 | 0 | 0 | 1 | 0.99442 | -0.10663 | 0.4 | 1 | 1.1 | 0.9
5 | 1 | 0 | 0 | 0 | 0 | 1 | 0.99237 | -0.14617 | 0.4 | 1 | 1.1 | 0.9
11 | 1 | 0 | 0 | 0 | 0 | 1 | 0.99579 | -0.080629 | 0.4 | 1 | 1.1 | 0.9
23 | 1 | 0.080898 | 0.020275 | 0 | 0 | 1 | 0.99308 | -0.13234 | 0.4 | 1 | 1.1 | 0.9
14 | 1 | 0.015172 | 0.0038025 | 0 | 0 | 1 | 0.99114 | -0.17014 | 0.4 | 1 | 1.1 | 0.9
12 | 1 | 0.080413 | 0.020153 | 0 | 0 | 1 | 0.99017 | -0.1889 | 0.4 | 1 | 1.1 | 0.9
6 | 1 | 0 | 0 | 0 | 0 | 1 | 0.99147 | -0.16342 | 0.4 | 1 | 1.1 | 0.9
10 | 1 | 0 | 0 | 0 | 0 | 1 | 0.98713 | -0.24741 | 0.4 | 1 | 1.1 | 0.9
7 | 1 | 0 | 0 | 0 | 0 | 1 | 0.98596 | -0.27064 | 0.4 | 1 | 1.1 | 0.9
9 | 1 | 0 | 0 | 0 | 0 | 1 | 0.98659 | -0.25832 | 0.4 | 1 | 1.1 | 0.9
22 | 1 | 0.0052111 | 0.001306 | 0 | 0 | 1 | 0.98591 | -0.2716 | 0.4 | 1 | 1.1 | 0.9
24 | 1 | 0.0076432 | 0.0019156 | 0 | 0 | 1 | 0.98694 | -0.25163 | 0.4 | 1 | 1.1 | 0.9
25 | 1 | 0.08905 | 0.022318 | 0 | 0 | 1 | 0.98548 | -0.2794 | 0.4 | 1 | 1.1 | 0.9
19 | 1 | 0.0055435 | 0.0013893 | 0 | 0 | 1 | 0.99554 | -0.085345 | 0.4 | 1 | 1.1 | 0.9
18 | 1 | 0.0040706 | 0.0010202 | 0 | 0 | 1 | 0.9911 | -0.17088 | 0.4 | 1 | 1.1 | 0.9
13 | 1 | 0 | 0 | 0 | 0 | 1 | 0.98958 | -0.20027 | 0.4 | 1 | 1.1 | 0.9
17 | 1 | 0 | 0 | 0 | 0 | 1 | 0.98766 | -0.23748 | 0.4 | 1 | 1.1 | 0.9
15 | 1 | 0 | 0 | 0 | 0 | 1 | 0.98862 | -0.21894 | 0.4 | 1 | 1.1 | 0.9
20 | 1 | 0.00089499 | 0.00022431 | 0 | 0 | 1 | 0.98804 | -0.2302 | 0.4 | 1 | 1.1 | 0.9
16 | 1 | 0 | 0 | 0 | 0 | 1 | 0.98796 | -0.23173 | 0.4 | 1 | 1.1 | 0.9
21 | 1 | 0.017565 | 0.0044021 | 0 | 0 | 1 | 0.98744 | -0.24181 | 0.4 | 1 | 1.1 | 0.9

## generator_data
GEN_BUS | PG | QG | QMAX | QMIN | VG | MBASE | GEN_STATUS | PMAX | PMIN
2 | 0.35159 | 0.089287 | 10 | -10 | 1 | 100 | 1 | 10 | 0

## branch_data
F_BUS | T_BUS | BR_R | BR_X | BR_B | RATE_A | RATE_B | RATE_C | TAP | SHIFT | BR_STATUS | ANGMIN | ANGMAX | P_in | Q_in | P_out | Q_out
1 | 2 | 0.46464 | 0.29737 | 1.5605e-09 | 0 | 0 | 0 | 0 | 0 | 1 | -90 | 90 | -0.17976 | -0.045496 | 0.17992 | 0.045598
1 | 3 | 1.4089 | 0.90168 | 2.3659e-09 | 0 | 0 | 0 | 0 | 0 | 1 | -90 | 90 | 0.13768 | 0.034948 | -0.13739 | -0.034766
2 | 4 | 2.7967 | 1.7899 | 9.3928e-09 | 0 | 0 | 0 | 0 | 0 | 1 | -90 | 90 | 0.17166 | 0.043689 | -0.17079 | -0.043128
3 | 5 | 2.8615 | 1.8313 | 4.8051e-09 | 0 | 0 | 0 | 0 | 0 | 1 | -90 | 90 | 0.13184 | 0.033376 | -0.13131 | -0.033035
3 | 11 | 15.2335 | 9.7495 | 2.5581e-08 | 0 | 0 | 0 | 0 | 0 | 1 | -90 | 90 | 0.0055498 | 0.0013902 | -0.0055448 | -0.0013895
4 | 23 | 0.66955 | 0.42851 | 2.2487e-09 | 0 | 0 | 0 | 0 | 0 | 1 | -90 | 90 | 0.17079 | 0.043128 | -0.17058 | -0.042994
5 | 14 | 5.4932 | 3.5157 | 9.2246e-09 | 0 | 0 | 0 | 0 | 0 | 1 | -90 | 90 | 0.019265 | 0.0048358 | -0.019243 | -0.0048227
5 | 12 | 1.6845 | 1.0781 | 2.8287e-09 | 0 | 0 | 0 | 0 | 0 | 1 | -90 | 90 | 0.11204 | 0.028199 | -0.11182 | -0.028054
11 | 19 | 3.7794 | 2.4188 | 6.3466e-09 | 0 | 0 | 0 | 0 | 0 | 1 | -90 | 90 | 0.0055448 | 0.0013895 | -0.0055435 | -0.0013893
23 | 6 | 1.5404 | 0.98582 | 2.5867e-09 | 0 | 0 | 0 | 0 | 0 | 1 | -90 | 90 | 0.089679 | 0.022719 | -0.089545 | -0.022634
14 | 18 | 0.79434 | 0.50838 | 1.3339e-09 | 0 | 0 | 0 | 0 | 0 | 1 | -90 | 90 | 0.0040707 | 0.0010201 | -0.0040706 | -0.0010202
12 | 13 | 1.5946 | 1.0206 | 2.6778e-09 | 0 | 0 | 0 | 0 | 0 | 1 | -90 | 90 | 0.031404 | 0.0079002 | -0.031386 | -0.0078895
6 | 10 | 4.1374 | 2.648 | 6.9479e-09 | 0 | 0 | 0 | 0 | 0 | 1 | -90 | 90 | 0.089545 | 0.022634 | -0.089186 | -0.022405
10 | 25 | 1.5666 | 1.0027 | 2.6308e-09 | 0 | 0 | 0 | 0 | 0 | 1 | -90 | 90 | 0.089186 | 0.022405 | -0.08905 | -0.022318
7 | 9 | 10.3062 | 6.596 | 1.7307e-08 | 0 | 0 | 0 | 0 | 0 | 1 | -90 | 90 | -0.0052113 | -0.0013061 | 0.0052144 | 0.0013063
7 | 22 | 0.80059 | 0.51238 | 1.3444e-09 | 0 | 0 | 0 | 0 | 0 | 1 | -90 | 90 | 0.0052113 | 0.0013061 | -0.0052111 | -0.001306
9 | 24 | 5.5977 | 3.5826 | 9.4001e-09 | 0 | 0 | 0 | 0 | 0 | 1 | -90 | 90 | -0.0052144 | -0.0013063 | 0.005216 | 0.0013065
24 | 17 | 4.8045 | 3.0749 | 8.0681e-09 | 0 | 0 | 0 | 0 | 0 | 1 | -90 | 90 | -0.012859 | -0.0032221 | 0.012868 | 0.0032268
13 | 15 | 2.6126 | 1.6721 | 4.3872e-09 | 0 | 0 | 0 | 0 | 0 | 1 | -90 | 90 | 0.031386 | 0.0078895 | -0.031359 | -0.0078721
17 | 16 | 1.9564 | 1.2521 | 3.2852e-09 | 0 | 0 | 0 | 0 | 0 | 1 | -90 | 90 | -0.012868 | -0.0032268 | 0.012871 | 0.0032288
15 | 20 | 1.5736 | 1.0071 | 2.6425e-09 | 0 | 0 | 0 | 0 | 0 | 1 | -90 | 90 | 0.031359 | 0.0078721 | -0.031342 | -0.0078616
20 | 16 | 0.22051 | 0.14112 | 3.7029e-10 | 0 | 0 | 0 | 0 | 0 | 1 | -90 | 90 | 0.030447 | 0.0076373 | -0.030444 | -0.0076359
16 | 21 | 2.5105 | 1.6067 | 4.2159e-09 | 0 | 0 | 0 | 0 | 0 | 1 | -90 | 90 | 0.017573 | 0.0044071 | -0.017565 | -0.0044021