## bus_data
BUS_I | BUS_TYPE | Pd | Qd | Gs | Bs | area | Vm | Va | baseKV | zone | Vmax | Vmin
1 | 1 | 0.064577 | 0.016184 | 0 | 0 | 1 | 0.99733 | -0.050997 | 0.4 | 1 | 1.1 | 0.9
2 | 1 | 0 | 0 | 0 | 0 | 1 | 0.99777 | -0.042605 | 0.4 | 1 | 1.1 | 0.9
3 | 1 | 0 | 0 | 0 | 0 | 1 | 0.99708 | -0.055699 | 0.4 | 1 | 1.1 | 0.9
4 | 3 | 0.064276 | 0.016109 | 0 | 0 | 1 | 1 | 0 | 0.4 | 1 | 1.1 | 0.9
23 | 1 | 0 | 0 | 0 | 0 | 1 | 0.99431 | -0.10892 | 0.4 | 1 | 1.1 | 0.9
17 | 1 | 0.021996 | 0.0055126 | 0 | 0 | 1 | 0.99168 | -0.15952 | 0.4 | 1 | 1.1 | 0.9
24 | 1 | 0.037842 | 0.009484 | 0 | 0 | 1 | 0.99681 | -0.061301 | 0.4 | 1 | 1.1 | 0.9
27 | 1 | 0.0010073 | 0.00025246 | 0 | 0 | 1 | 0.99366 | -0.12141 | 0.4 | 1 | 1.1 | 0.9
13 | 1 | 0.048375 | 0.012124 | 0 | 0 | 1 | 0.99265 | -0.14093 | 0.4 | 1 | 1.1 | 0.9
15 | 1 | 0.02488 | 0.0062355 | 0 | 0 | 1 | 0.98964 | -0.19898 | 0.4 | 1 | 1.1 | 0.9
25 | 1 | 0.031791 | 0.0079675 | 0 | 0 | 1 | 0.9967 | -0.063389 | 0.4 | 1 | 1.1 | 0.9
5 | 1 | 0.0096431 | 0.0024168 | 0 | 0 | 1 | 0.98796 | -0.23174 | 0.4 | 1 | 1.1 | 0.9
6 | 1 | 0.0002607 | 6.5337e-05 | 0 | 0 | 1 | 0.98818 | -0.22735 | 0.4 | 1 | 1.1 | 0.9
7 | 1 | 0.0064541 | 0.0016176 | 0 | 0 | 1 | 0.98775 | -0.23571 | 0.4 | 1 | 1.1 | 0.9
8 | 1 | 0.00055304 | 0.0001386 | 0 | 0 | 1 | 0.9885 | -0.22109 | 0.4 | 1 | 1.1 | 0.9
9 | 1 | 0.011944 | 0.0029934 | 0 | 0 | 1 | 0.98775 | -0.23581 | 0.4 | 1 | 1.1 | 0.9
10 | 1 | 0.029172 | 0.0073111 | 0 | 0 | 1 | 0.98868 | -0.21763 | 0.4 | 1 | 1.1 | 0.9
11 | 1 | 0 | 0 | 0 | 0 | 1 | 0.98943 | -0.20317 | 0.4 | 1 | 1.1 | 0.9
12 | 1 | 0 | 0 | 0 | 0 | 1 | 0.98905 | -0.21056 | 0.4 | 1 | 1.1 | 0.9
22 | 1 | 0.03194 | 0.0080048 | 0 | 0 | 1 | 0.98841 | -0.22291 | 0.4 | 1 | 1.1 | 0.9
19 | 1 | 0.048979 | 0.012275 | 0 | 0 | 1 | 0.98839 | -0.2234 | 0.4 | 1 | 1.1 | 0.9
14 | 1 | 0.026207 | 0.0065681 | 0 | 0 | 1 | 0.98852 | -0.22069 | 0.4 | 1 | 1.1 | 0.9
16 | 1 | 0.0074207 | 0.0018598 | 0 | 0 | 1 | 0.98814 | -0.22813 | 0.4 | 1 | 1.1 | 0.9
34 | 1 | 0.0030166 | 0.00075602 | 0 | 0 | 1 | 0.98838 | -0.22353 | 0.4 | 1 | 1.1 | 0.9
33 | 1 | 0.0097513 | 0.0024439 | 0 | 0 | 1 | 0.98728 | -0.24476 | 0.4 | 1 | 1.1 | 0.9
35 | 1 | 0 | 0 | 0 | 0 | 1 | 0.98709 | -0.2485 | 0.4 | 1 | 1.1 | 0.9
31 | 1 | 0.0036495 | 0.00091464 | 0 | 0 | 1 | 0.98768 | -0.23712 | 0.4 | 1 | 1.1 | 0.9
36 | 1 | 0.0071847 | 0.0018007 | 0 | 0 | 1 | 0.987 | -0.25033 | 0.4 | 1 | 1.1 | 0.9
37 | 1 | 0.0050837 | 0.0012741 | 0 | 0 | 1 | 0.98689 | -0.25244 | 0.4 | 1 | 1.1 | 0.9
38 | 1 | 0.0046068 | 0.0011546 | 0 | 0 | 1 | 0.9868 | -0.25414 | 0.4 | 1 | 1.1 | 0.9
30 | 1 | 0.0030417 | 0.00076233 | 0 | 0 | 1 | 0.98791 | -0.23266 | 0.4 | 1 | 1.1 | 0.9
32 | 1 | 0.0062534 | 0.0015672 | 0 | 0 | 1 | 0.98799 | -0.23093 | 0.4 | 1 | 1.1 | 0.9
28 | 1 | 0.019163 | 0.0048026 | 0 | 0 | 1 | 0.99332 | -0.12808 | 0.4 | 1 | 1.1 | 0.9
26 | 1 | 0.050447 | 0.012643 | 0 | 0 | 1 | 0.99602 | -0.076447 | 0.4 | 1 | 1.1 | 0.9

## generator_data
GEN_BUS | PG | QG | QMAX | QMIN | VG | MBASE | GEN_STATUS | PMAX | PMIN
4 | 0.58328 | 0.14764 | 10 | -10 | 1 | 100 | 1 | 10 | 0

## branch_data
F_BUS | T_BUS | BR_R | BR_X | BR_B | RATE_A | RATE_B | RATE_C | TAP | SHIFT | BR_STATUS | ANGMIN | ANGMAX | P_in | Q_in | P_out | Q_out
1 | 2 | 0.57962 | 0.37096 | 9.7333e-10 | 0 | 0 | 0 | 0 | 0 | 1 | -90 | 90 | -0.064577 | -0.016184 | 0.064602 | 0.016201
2 | 3 | 0.17661 | 0.11303 | 8.8975e-10 | 0 | 0 | 0 | 0 | 0 | 1 | -90 | 90 | 0.33311 | 0.084466 | -0.33291 | -0.084332
2 | 4 | 0.48218 | 0.30859 | 2.4291e-09 | 0 | 0 | 0 | 0 | 0 | 1 | -90 | 90 | -0.39772 | -0.10067 | 0.39853 | 0.10119
3 | 23 | 1.1399 | 0.72952 | 5.7424e-09 | 0 | 0 | 0 | 0 | 0 | 1 | -90 | 90 | 0.20888 | 0.05289 | -0.20835 | -0.05255
3 | 17 | 3.7378 | 2.3922 | 6.2768e-09 | 0 | 0 | 0 | 0 | 0 | 1 | -90 | 90 | 0.12402 | 0.031442 | -0.12341 | -0.031049
4 | 24 | 2.2809 | 1.4598 | 3.8303e-09 | 0 | 0 | 0 | 0 | 0 | 1 | -90 | 90 | 0.12047 | 0.030345 | -0.12012 | -0.03012
23 | 27 | 2.7416 | 1.7546 | 4.6039e-09 | 0 | 0 | 0 | 0 | 0 | 1 | -90 | 90 | 0.020188 | 0.005066 | -0.020176 | -0.0050587
23 | 13 | 0.75599 | 0.48383 | 2.539e-09 | 0 | 0 | 0 | 0 | 0 | 1 | -90 | 90 | 0.18816 | 0.047484 | -0.18787 | -0.0473
17 | 15 | 1.7172 | 1.099 | 2.8837e-09 | 0 | 0 | 0 | 0 | 0 | 1 | -90 | 90 | 0.10141 | 0.025536 | -0.10122 | -0.025414
24 | 25 | 0.11309 | 0.072376 | 1.8991e-10 | 0 | 0 | 0 | 0 | 0 | 1 | -90 | 90 | 0.082278 | 0.020636 | -0.08227 | -0.020631
27 | 28 | 1.5404 | 0.98584 | 2.5867e-09 | 0 | 0 | 0 | 0 | 0 | 1 | -90 | 90 | 0.019169 | 0.0048063 | -0.019163 | -0.0048026
13 | 11 | 1.9719 | 1.262 | 3.3113e-09 | 0 | 0 | 0 | 0 | 0 | 1 | -90 | 90 | 0.1395 | 0.035176 | -0.13908 | -0.034911
15 | 34 | 2.527 | 1.6172 | 4.2434e-09 | 0 | 0 | 0 | 0 | 0 | 1 | -90 | 90 | 0.042676 | 0.010728 | -0.042626 | -0.010696
15 | 14 | 2.8302 | 1.8113 | 4.7527e-09 | 0 | 0 | 0 | 0 | 0 | 1 | -90 | 90 | 0.033665 | 0.0084507 | -0.03363 | -0.0084289
25 | 26 | 1.1518 | 0.73715 | 1.9342e-09 | 0 | 0 | 0 | 0 | 0 | 1 | -90 | 90 | 0.050479 | 0.012663 | -0.050447 | -0.012643
5 | 6 | 0.6842 | 0.43789 | 1.149e-09 | 0 | 0 | 0 | 0 | 0 | 1 | -90 | 90 | -0.028045 | -0.0070299 | 0.02805 | 0.0070335
5 | 7 | 0.94378 | 0.60402 | 1.5849e-09 | 0 | 0 | 0 | 0 | 0 | 1 | -90 | 90 | 0.018401 | 0.0046131 | -0.018398 | -0.004611
6 | 8 | 0.9695 | 0.62048 | 1.628e-09 | 0 | 0 | 0 | 0 | 0 | 1 | -90 | 90 | -0.028311 | -0.0070988 | 0.02832 | 0.0071041
7 | 9 | 0.035466 | 0.022698 | 5.9557e-11 | 0 | 0 | 0 | 0 | 0 | 1 | -90 | 90 | 0.011944 | 0.0029934 | -0.011944 | -0.0029934
8 | 10 | 0.52464 | 0.33577 | 8.8101e-10 | 0 | 0 | 0 | 0 | 0 | 1 | -90 | 90 | -0.028873 | -0.0072427 | 0.028877 | 0.0072457
10 | 11 | 1.0929 | 0.69943 | 1.8352e-09 | 0 | 0 | 0 | 0 | 0 | 1 | -90 | 90 | -0.058049 | -0.014557 | 0.058089 | 0.014582
11 | 12 | 0.40078 | 0.2565 | 6.7302e-10 | 0 | 0 | 0 | 0 | 0 | 1 | -90 | 90 | 0.080995 | 0.020329 | -0.080967 | -0.020311
12 | 22 | 1.694 | 1.0841 | 2.8447e-09 | 0 | 0 | 0 | 0 | 0 | 1 | -90 | 90 | 0.031958 | 0.0080166 | -0.031939 | -0.0080048
12 | 19 | 1.1486 | 0.73512 | 1.9289e-09 | 0 | 0 | 0 | 0 | 0 | 1 | -90 | 90 | 0.049009 | 0.012294 | -0.048979 | -0.012275
14 | 16 | 4.3884 | 2.8086 | 7.3693e-09 | 0 | 0 | 0 | 0 | 0 | 1 | -90 | 90 | 0.0074233 | 0.0018608 | -0.0074206 | -0.0018598
34 | 32 | 0.81797 | 0.5235 | 1.3736e-09 | 0 | 0 | 0 | 0 | 0 | 1 | -90 | 90 | 0.03961 | 0.0099404 | -0.039596 | -0.0099316
33 | 35 | 0.96798 | 0.61951 | 1.6255e-09 | 0 | 0 | 0 | 0 | 0 | 1 | -90 | 90 | 0.016881 | 0.0042317 | -0.016878 | -0.0042299
33 | 31 | 1.2535 | 0.80221 | 2.1049e-09 | 0 | 0 | 0 | 0 | 0 | 1 | -90 | 90 | -0.026632 | -0.0066756 | 0.026642 | 0.0066816
35 | 36 | 0.67802 | 0.43393 | 1.1386e-09 | 0 | 0 | 0 | 0 | 0 | 1 | -90 | 90 | 0.011793 | 0.0029558 | -0.011792 | -0.0029552
35 | 37 | 3.3829 | 2.1651 | 5.6808e-09 | 0 | 0 | 0 | 0 | 0 | 1 | -90 | 90 | 0.0050847 | 0.0012742 | -0.0050837 | -0.0012741
31 | 30 | 0.64442 | 0.41243 | 1.0822e-09 | 0 | 0 | 0 | 0 | 0 | 1 | -90 | 90 | -0.030292 | -0.0075962 | 0.030298 | 0.0076003
36 | 38 | 3.615 | 2.3136 | 6.0706e-09 | 0 | 0 | 0 | 0 | 0 | 1 | -90 | 90 | 0.0046076 | 0.0011545 | -0.0046068 | -0.0011546
30 | 32 | 0.22696 | 0.14525 | 3.8113e-10 | 0 | 0 | 0 | 0 | 0 | 1 | -90 | 90 | -0.03334 | -0.0083626 | 0.033342 | 0.0083643