## bus_data
BUS_I | BUS_TYPE | Pd | Qd | Gs | Bs | area | Vm | Va | baseKV | zone | Vmax | Vmin
1 | 1 | 0.0043279 | 0.0010847 | 0 | 0 | 1 | 0.97174 | -0.54576 | 0.4 | 1 | 1.1 | 0.9
2 | 1 | 0.0043452 | 0.001089 | 0 | 0 | 1 | 0.97199 | -0.54088 | 0.4 | 1 | 1.1 | 0.9
3 | 1 | 0.0039184 | 0.00098204 | 0 | 0 | 1 | 0.9716 | -0.54848 | 0.4 | 1 | 1.1 | 0.9
4 | 1 | 0.0072062 | 0.0018061 | 0 | 0 | 1 | 0.97218 | -0.537 | 0.4 | 1 | 1.1 | 0.9
5 | 1 | 0.0067875 | 0.0017011 | 0 | 0 | 1 | 0.97146 | -0.55135 | 0.4 | 1 | 1.1 | 0.9
19 | 1 | 0.0045664 | 0.0011444 | 0 | 0 | 1 | 0.97263 | -0.52808 | 0.4 | 1 | 1.1 | 0.9
11 | 1 | 0.0050814 | 0.0012735 | 0 | 0 | 1 | 0.97142 | -0.55218 | 0.4 | 1 | 1.1 | 0.9
18 | 1 | 0.0055032 | 0.0013792 | 0 | 0 | 1 | 0.97301 | -0.52078 | 0.4 | 1 | 1.1 | 0.9
6 | 1 | 0.0079585 | 0.0019946 | 0 | 0 | 1 | 0.98603 | -0.26667 | 0.4 | 1 | 1.1 | 0.9
7 | 1 | 0.0073795 | 0.0018495 | 0 | 0 | 1 | 0.98712 | -0.24567 | 0.4 | 1 | 1.1 | 0.9
8 | 1 | 0.005118 | 0.0012827 | 0 | 0 | 1 | 0.98566 | -0.27382 | 0.4 | 1 | 1.1 | 0.9
9 | 1 | 0.0065966 | 0.0016533 | 0 | 0 | 1 | 0.98765 | -0.2355 | 0.4 | 1 | 1.1 | 0.9
10 | 1 | 0 | 0 | 0 | 0 | 1 | 0.98524 | -0.28192 | 0.4 | 1 | 1.1 | 0.9
31 | 1 | 0.011368 | 0.002849 | 0 | 0 | 1 | 0.98799 | -0.22894 | 0.4 | 1 | 1.1 | 0.9
20 | 1 | 0 | 0 | 0 | 0 | 1 | 0.98329 | -0.31977 | 0.4 | 1 | 1.1 | 0.9
41 | 1 | 0.0077748 | 0.0019486 | 0 | 0 | 1 | 0.98887 | -0.21196 | 0.4 | 1 | 1.1 | 0.9
47 | 1 | 0.0089421 | 0.0022411 | 0 | 0 | 1 | 0.98267 | -0.33181 | 0.4 | 1 | 1.1 | 0.9
16 | 1 | 0 | 0 | 0 | 0 | 1 | 0.98009 | -0.38177 | 0.4 | 1 | 1.1 | 0.9
35 | 1 | 0.0043999 | 0.0011027 | 0 | 0 | 1 | 0.99567 | -0.082085 | 0.4 | 1 | 1.1 | 0.9
26 | 1 | 0.007122 | 0.0017849 | 0 | 0 | 1 | 0.99576 | -0.080319 | 0.4 | 1 | 1.1 | 0.9
13 | 1 | 0.0096353 | 0.0024148 | 0 | 0 | 1 | 0.97475 | -0.48633 | 0.4 | 1 | 1.1 | 0.9
14 | 1 | 0.028695 | 0.0071915 | 0 | 0 | 1 | 0.97622 | -0.45759 | 0.4 | 1 | 1.1 | 0.9
15 | 1 | 0.031292 | 0.0078425 | 0 | 0 | 1 | 0.97403 | -0.50048 | 0.4 | 1 | 1.1 | 0.9
17 | 1 | 0.0046359 | 0.0011619 | 0 | 0 | 1 | 0.97342 | -0.5125 | 0.4 | 1 | 1.1 | 0.9
48 | 1 | 0.0079108 | 0.0019826 | 0 | 0 | 1 | 0.98242 | -0.33662 | 0.4 | 1 | 1.1 | 0.9
21 | 1 | 0.0063628 | 0.0015947 | 0 | 0 | 1 | 0.99606 | -0.07459 | 0.4 | 1 | 1.1 | 0.9
22 | 1 | 0.0029987 | 0.00075155 | 0 | 0 | 1 | 0.99787 | -0.040234 | 0.4 | 1 | 1.1 | 0.9
23 | 1 | 0 | 0 | 0 | 0 | 1 | 0.99601 | -0.075492 | 0.4 | 1 | 1.1 | 0.9
24 | 1 | 0.0030663 | 0.00076849 | 0 | 0 | 1 | 0.9979 | -0.039691 | 0.4 | 1 | 1.1 | 0.9
25 | 1 | 0 | 0 | 0 | 0 | 1 | 0.99494 | -0.095938 | 0.4 | 1 | 1.1 | 0.9
30 | 1 | 0.0026631 | 0.00066743 | 0 | 0 | 1 | 0.99995 | -0.00097268 | 0.4 | 1 | 1.1 | 0.9
28 | 1 | 0 | 0 | 0 | 0 | 1 | 0.99381 | -0.11749 | 0.4 | 1 | 1.1 | 0.9
27 | 1 | 0.0065764 | 0.0016482 | 0 | 0 | 1 | 0.99488 | -0.097121 | 0.4 | 1 | 1.1 | 0.9
29 | 3 | 0.0035377 | 0.00088662 | 0 | 0 | 1 | 1 | 0 | 0.4 | 1 | 1.1 | 0.9
46 | 1 | 0.0030746 | 0.00077057 | 0 | 0 | 1 | 0.99276 | -0.13779 | 0.4 | 1 | 1.1 | 0.9
40 | 1 | 0.0078265 | 0.0019615 | 0 | 0 | 1 | 0.99067 | -0.17749 | 0.4 | 1 | 1.1 | 0.9
44 | 1 | 0.002722 | 0.00068219 | 0 | 0 | 1 | 0.99275 | -0.13798 | 0.4 | 1 | 1.1 | 0.9
39 | 1 | 0.010034 | 0.0025147 | 0 | 0 | 1 | 0.98955 | -0.19888 | 0.4 | 1 | 1.1 | 0.9
32 | 1 | 0.015629 | 0.003917 | 0 | 0 | 1 | 0.98182 | -0.34836 | 0.4 | 1 | 1.1 | 0.9
33 | 1 | 0.0071088 | 0.0017816 | 0 | 0 | 1 | 0.98197 | -0.34554 | 0.4 | 1 | 1.1 | 0.9
34 | 1 | 0.0082522 | 0.0020682 | 0 | 0 | 1 | 0.98208 | -0.34329 | 0.4 | 1 | 1.1 | 0.9
49 | 1 | 0.0075365 | 0.0018888 | 0 | 0 | 1 | 0.98224 | -0.34028 | 0.4 | 1 | 1.1 | 0.9
36 | 1 | 0.0037409 | 0.00093755 | 0 | 0 | 1 | 0.99168 | -0.15859 | 0.4 | 1 | 1.1 | 0.9
37 | 1 | 0 | 0 | 0 | 0 | 1 | 0.99187 | -0.15501 | 0.4 | 1 | 1.1 | 0.9
38 | 1 | 0 | 0 | 0 | 0 | 1 | 0.99204 | -0.15172 | 0.4 | 1 | 1.1 | 0.9
42 | 1 | 0.0052838 | 0.0013242 | 0 | 0 | 1 | 0.99232 | -0.1463 | 0.4 | 1 | 1.1 | 0.9
43 | 1 | 0 | 0 | 0 | 0 | 1 | 0.9926 | -0.14092 | 0.4 | 1 | 1.1 | 0.9
45 | 1 | 0.018194 | 0.0045598 | 0 | 0 | 1 | 0.9922 | -0.14859 | 0.4 | 1 | 1.1 | 0.9

## generator_data
GEN_BUS | PG | QG | QMAX | QMIN | VG | MBASE | GEN_STATUS | PMAX | PMIN
29 | 0.30999 | 0.079555 | 10 | -10 | 1 | 100 | 1 | 10 | 0

## branch_data
F_BUS | T_BUS | BR_R | BR_X | BR_B | RATE_A | RATE_B | RATE_C | TAP | SHIFT | BR_STATUS | ANGMIN | ANGMAX | P_in | Q_in | P_out | Q_out
1 | 2 | 1.0272 | 0.65739 | 1.7249e-09 | 0 | 0 | 0 | 0 | 0 | 1 | -90 | 90 | -0.020118 | -0.0050436 | 0.020123 | 0.0050465
1 | 3 | 0.72705 | 0.46531 | 1.2209e-09 | 0 | 0 | 0 | 0 | 0 | 1 | -90 | 90 | 0.015791 | 0.0039589 | -0.015789 | -0.0039577
2 | 4 | 0.67299 | 0.43071 | 1.1301e-09 | 0 | 0 | 0 | 0 | 0 | 1 | -90 | 90 | -0.024468 | -0.0061355 | 0.024473 | 0.0061383
3 | 5 | 1.0243 | 0.65555 | 1.7201e-09 | 0 | 0 | 0 | 0 | 0 | 1 | -90 | 90 | 0.01187 | 0.0029757 | -0.011869 | -0.0029748
4 | 19 | 1.193 | 0.76355 | 2.0034e-09 | 0 | 0 | 0 | 0 | 0 | 1 | -90 | 90 | -0.031679 | -0.0079444 | 0.031692 | 0.0079529
5 | 11 | 0.68775 | 0.44016 | 1.1549e-09 | 0 | 0 | 0 | 0 | 0 | 1 | -90 | 90 | 0.0050815 | 0.0012736 | -0.0050813 | -0.0012736
19 | 18 | 0.85561 | 0.54759 | 1.4368e-09 | 0 | 0 | 0 | 0 | 0 | 1 | -90 | 90 | -0.036259 | -0.0090973 | 0.036271 | 0.0091053
18 | 17 | 0.84153 | 0.53858 | 1.4132e-09 | 0 | 0 | 0 | 0 | 0 | 1 | -90 | 90 | -0.041774 | -0.010485 | 0.041791 | 0.010495
6 | 7 | 0.49685 | 0.31798 | 2.503e-09 | 0 | 0 | 0 | 0 | 0 | 1 | -90 | 90 | -0.18597 | -0.0472 | 0.18616 | 0.04732
6 | 8 | 0.17629 | 0.11283 | 8.8814e-10 | 0 | 0 | 0 | 0 | 0 | 1 | -90 | 90 | 0.17801 | 0.045206 | -0.17795 | -0.045167
7 | 9 | 0.2317 | 0.14829 | 1.1673e-09 | 0 | 0 | 0 | 0 | 0 | 1 | -90 | 90 | -0.19354 | -0.04917 | 0.19364 | 0.04923
8 | 10 | 0.20584 | 0.13174 | 1.037e-09 | 0 | 0 | 0 | 0 | 0 | 1 | -90 | 90 | 0.17284 | 0.043884 | -0.17277 | -0.043841
9 | 31 | 0.14459 | 0.092538 | 7.2842e-10 | 0 | 0 | 0 | 0 | 0 | 1 | -90 | 90 | -0.20023 | -0.050883 | 0.2003 | 0.050924
10 | 20 | 0.95898 | 0.61375 | 3.2208e-09 | 0 | 0 | 0 | 0 | 0 | 1 | -90 | 90 | 0.17277 | 0.043841 | -0.17245 | -0.04364
31 | 41 | 0.35433 | 0.22677 | 1.785e-09 | 0 | 0 | 0 | 0 | 0 | 1 | -90 | 90 | -0.21166 | -0.053773 | 0.21184 | 0.053883
20 | 47 | 0.94163 | 0.60264 | 1.5813e-09 | 0 | 0 | 0 | 0 | 0 | 1 | -90 | 90 | 0.055437 | 0.013916 | -0.055405 | -0.013896
20 | 16 | 2.3089 | 1.4777 | 3.8773e-09 | 0 | 0 | 0 | 0 | 0 | 1 | -90 | 90 | 0.11702 | 0.029725 | -0.11667 | -0.029502
41 | 39 | 0.2637 | 0.16877 | 1.3285e-09 | 0 | 0 | 0 | 0 | 0 | 1 | -90 | 90 | -0.21961 | -0.055832 | 0.21975 | 0.05592
47 | 48 | 0.44871 | 0.28717 | 7.535e-10 | 0 | 0 | 0 | 0 | 0 | 1 | -90 | 90 | 0.046463 | 0.011655 | -0.046452 | -0.011648
16 | 14 | 2.8033 | 1.7941 | 4.7075e-09 | 0 | 0 | 0 | 0 | 0 | 1 | -90 | 90 | 0.11667 | 0.029503 | -0.11625 | -0.029233
35 | 26 | 1.784 | 1.1417 | 2.9958e-09 | 0 | 0 | 0 | 0 | 0 | 1 | -90 | 90 | -0.0043999 | -0.0011027 | 0.0044003 | 0.0011027
26 | 23 | 1.8622 | 1.1918 | 3.1271e-09 | 0 | 0 | 0 | 0 | 0 | 1 | -90 | 90 | -0.011522 | -0.0028876 | 0.011525 | 0.002889
13 | 14 | 1.4045 | 0.89889 | 2.3586e-09 | 0 | 0 | 0 | 0 | 0 | 1 | -90 | 90 | -0.087432 | -0.021965 | 0.087552 | 0.022041
13 | 15 | 0.77534 | 0.49622 | 1.302e-09 | 0 | 0 | 0 | 0 | 0 | 1 | -90 | 90 | 0.077797 | 0.01955 | -0.077744 | -0.019516
15 | 17 | 1.1015 | 0.70498 | 1.8498e-09 | 0 | 0 | 0 | 0 | 0 | 1 | -90 | 90 | 0.046453 | 0.011674 | -0.046427 | -0.011657
48 | 49 | 0.41113 | 0.26312 | 6.904e-10 | 0 | 0 | 0 | 0 | 0 | 1 | -90 | 90 | 0.038542 | 0.0096655 | -0.038535 | -0.0096612
21 | 22 | 0.52252 | 0.33441 | 2.6324e-09 | 0 | 0 | 0 | 0 | 0 | 1 | -90 | 90 | -0.29664 | -0.075787 | 0.29713 | 0.076103
21 | 23 | 0.013996 | 0.0089574 | 7.0509e-11 | 0 | 0 | 0 | 0 | 0 | 1 | -90 | 90 | 0.29027 | 0.074192 | -0.29026 | -0.074184
22 | 24 | 0.0081842 | 0.0052379 | 4.123e-11 | 0 | 0 | 0 | 0 | 0 | 1 | -90 | 90 | -0.30013 | -0.076854 | 0.30014 | 0.076859
23 | 25 | 0.33021 | 0.21133 | 1.6635e-09 | 0 | 0 | 0 | 0 | 0 | 1 | -90 | 90 | 0.27874 | 0.071295 | -0.27846 | -0.071119
24 | 30 | 0.5792 | 0.37069 | 2.9179e-09 | 0 | 0 | 0 | 0 | 0 | 1 | -90 | 90 | -0.3032 | -0.077628 | 0.30377 | 0.077992
25 | 28 | 0.35583 | 0.22773 | 1.7926e-09 | 0 | 0 | 0 | 0 | 0 | 1 | -90 | 90 | 0.27188 | 0.069471 | -0.2716 | -0.06929
25 | 27 | 0.79758 | 0.51045 | 1.3393e-09 | 0 | 0 | 0 | 0 | 0 | 1 | -90 | 90 | 0.0065768 | 0.0016483 | -0.0065764 | -0.0016482
30 | 29 | 0.014452 | 0.0092495 | 7.2808e-11 | 0 | 0 | 0 | 0 | 0 | 1 | -90 | 90 | -0.30644 | -0.078659 | 0.30645 | 0.078669
28 | 46 | 2.718 | 1.7395 | 4.5642e-09 | 0 | 0 | 0 | 0 | 0 | 1 | -90 | 90 | 0.033062 | 0.0083009 | -0.03303 | -0.0082809
28 | 40 | 1.1245 | 0.71969 | 5.6651e-09 | 0 | 0 | 0 | 0 | 0 | 1 | -90 | 90 | 0.23854 | 0.060989 | -0.23785 | -0.060548
46 | 44 | 0.027632 | 0.017685 | 4.6402e-11 | 0 | 0 | 0 | 0 | 0 | 1 | -90 | 90 | 0.029956 | 0.0075103 | -0.029955 | -0.0075102
40 | 39 | 0.413 | 0.26432 | 2.0806e-09 | 0 | 0 | 0 | 0 | 0 | 1 | -90 | 90 | 0.23002 | 0.058587 | -0.22978 | -0.058435
44 | 43 | 0.47786 | 0.30583 | 8.0246e-10 | 0 | 0 | 0 | 0 | 0 | 1 | -90 | 90 | 0.027233 | 0.006828 | -0.02723 | -0.0068256
32 | 33 | 0.78023 | 0.49935 | 1.3102e-09 | 0 | 0 | 0 | 0 | 0 | 1 | -90 | 90 | -0.015629 | -0.003917 | 0.015631 | 0.0039182
33 | 34 | 0.42744 | 0.27356 | 7.1779e-10 | 0 | 0 | 0 | 0 | 0 | 1 | -90 | 90 | -0.022739 | -0.0056999 | 0.022742 | 0.0057014
34 | 49 | 0.41965 | 0.26857 | 7.047e-10 | 0 | 0 | 0 | 0 | 0 | 1 | -90 | 90 | -0.030994 | -0.0077696 | 0.030998 | 0.0077724
36 | 37 | 4.2166 | 2.6986 | 7.0807e-09 | 0 | 0 | 0 | 0 | 0 | 1 | -90 | 90 | -0.0037409 | -0.00093755 | 0.0037415 | 0.00093727
37 | 38 | 3.8747 | 2.4798 | 6.5067e-09 | 0 | 0 | 0 | 0 | 0 | 1 | -90 | 90 | -0.0037415 | -0.00093727 | 0.0037421 | 0.000937
38 | 42 | 6.388 | 4.0883 | 1.0727e-08 | 0 | 0 | 0 | 0 | 0 | 1 | -90 | 90 | -0.0037421 | -0.000937 | 0.0037431 | 0.00093656
42 | 43 | 2.6279 | 1.6819 | 4.4129e-09 | 0 | 0 | 0 | 0 | 0 | 1 | -90 | 90 | -0.0090269 | -0.0022608 | 0.0090292 | 0.0022619
43 | 45 | 1.8595 | 1.1901 | 3.1225e-09 | 0 | 0 | 0 | 0 | 0 | 1 | -90 | 90 | 0.0182 | 0.0045638 | -0.018194 | -0.0045598