## bus_data
BUS_I | BUS_TYPE | Pd | Qd | Gs | Bs | area | Vm | Va | baseKV | zone | Vmax | Vmin
1 | 1 | 0.011723 | 0.0029382 | 0 | 0 | 1 | 0.98697 | -0.24932 | 0.4 | 1 | 1.1 | 0.9
2 | 1 | 0.0094415 | 0.0023663 | 0 | 0 | 1 | 0.98852 | -0.21937 | 0.4 | 1 | 1.1 | 0.9
3 | 1 | 0.0045409 | 0.0011381 | 0 | 0 | 1 | 0.98555 | -0.2768 | 0.4 | 1 | 1.1 | 0.9
32 | 1 | 0.0051277 | 0.0012851 | 0 | 0 | 1 | 0.98328 | -0.32121 | 0.4 | 1 | 1.1 | 0.9
4 | 1 | 0.0071208 | 0.0017846 | 0 | 0 | 1 | 0.98858 | -0.21829 | 0.4 | 1 | 1.1 | 0.9
5 | 1 | 0.0036127 | 0.00090542 | 0 | 0 | 1 | 0.98483 | -0.29063 | 0.4 | 1 | 1.1 | 0.9
31 | 1 | 0.013896 | 0.0034826 | 0 | 0 | 1 | 0.98315 | -0.32374 | 0.4 | 1 | 1.1 | 0.9
29 | 1 | 0.0058132 | 0.0014569 | 0 | 0 | 1 | 0.98294 | -0.32774 | 0.4 | 1 | 1.1 | 0.9
50 | 1 | 0.0070392 | 0.0017642 | 0 | 0 | 1 | 0.98895 | -0.21113 | 0.4 | 1 | 1.1 | 0.9
33 | 1 | 0 | 0 | 0 | 0 | 1 | 0.98446 | -0.29791 | 0.4 | 1 | 1.1 | 0.9
30 | 1 | 0.0047538 | 0.0011914 | 0 | 0 | 1 | 0.98287 | -0.3291 | 0.4 | 1 | 1.1 | 0.9
49 | 1 | 0.010091 | 0.0025292 | 0 | 0 | 1 | 0.98921 | -0.20609 | 0.4 | 1 | 1.1 | 0.9
22 | 1 | 0 | 0 | 0 | 0 | 1 | 0.98352 | -0.31619 | 0.4 | 1 | 1.1 | 0.9
6 | 1 | 0.014793 | 0.0037074 | 0 | 0 | 1 | 0.99239 | -0.14528 | 0.4 | 1 | 1.1 | 0.9
7 | 1 | 0.016277 | 0.0040793 | 0 | 0 | 1 | 0.99239 | -0.14527 | 0.4 | 1 | 1.1 | 0.9
9 | 1 | 0 | 0 | 0 | 0 | 1 | 0.99302 | -0.1332 | 0.4 | 1 | 1.1 | 0.9
24 | 1 | 0 | 0 | 0 | 0 | 1 | 0.99308 | -0.13196 | 0.4 | 1 | 1.1 | 0.9
10 | 1 | 0 | 0 | 0 | 0 | 1 | 0.97564 | -0.47023 | 0.4 | 1 | 1.1 | 0.9
27 | 1 | 0.022843 | 0.005725 | 0 | 0 | 1 | 0.97519 | -0.47904 | 0.4 | 1 | 1.1 | 0.9
26 | 1 | 0.01617 | 0.0040526 | 0 | 0 | 1 | 0.9769 | -0.44545 | 0.4 | 1 | 1.1 | 0.9
23 | 1 | 0.013038 | 0.0032676 | 0 | 0 | 1 | 0.97822 | -0.41958 | 0.4 | 1 | 1.1 | 0.9
21 | 1 | 0 | 0 | 0 | 0 | 1 | 0.97843 | -0.41537 | 0.4 | 1 | 1.1 | 0.9
25 | 1 | 0.0069647 | 0.0017455 | 0 | 0 | 1 | 0.99356 | -0.1226 | 0.4 | 1 | 1.1 | 0.9
56 | 1 | 0.02198 | 0.0055087 | 0 | 0 | 1 | 0.97487 | -0.48534 | 0.4 | 1 | 1.1 | 0.9
11 | 1 | 0.013407 | 0.0033601 | 0 | 0 | 1 | 0.99307 | -0.13204 | 0.4 | 1 | 1.1 | 0.9
12 | 1 | 0 | 0 | 0 | 0 | 1 | 0.99191 | -0.15417 | 0.4 | 1 | 1.1 | 0.9
13 | 1 | 0 | 0 | 0 | 0 | 1 | 0.99409 | -0.11247 | 0.4 | 1 | 1.1 | 0.9
14 | 1 | 0.0075958 | 0.0019037 | 0 | 0 | 1 | 0.99186 | -0.15525 | 0.4 | 1 | 1.1 | 0.9
15 | 1 | 0.0050112 | 0.0012559 | 0 | 0 | 1 | 0.99047 | -0.18175 | 0.4 | 1 | 1.1 | 0.9
16 | 1 | 0.0081501 | 0.0020426 | 0 | 0 | 1 | 0.99359 | -0.12204 | 0.4 | 1 | 1.1 | 0.9
17 | 1 | 0.0057187 | 0.0014332 | 0 | 0 | 1 | 0.99589 | -0.07812 | 0.4 | 1 | 1.1 | 0.9
28 | 1 | 0.005257 | 0.0013175 | 0 | 0 | 1 | 0.99185 | -0.15543 | 0.4 | 1 | 1.1 | 0.9
34 | 1 | 0.007416 | 0.0018586 | 0 | 0 | 1 | 0.99043 | -0.1827 | 0.4 | 1 | 1.1 | 0.9
43 | 1 | 0.0064746 | 0.0016227 | 0 | 0 | 1 | 0.99641 | -0.068147 | 0.4 | 1 | 1.1 | 0.9
35 | 1 | 0.011808 | 0.0029593 | 0 | 0 | 1 | 0.98988 | -0.19319 | 0.4 | 1 | 1.1 | 0.9
41 | 1 | 0.0058196 | 0.0014585 | 0 | 0 | 1 | 0.99695 | -0.057807 | 0.4 | 1 | 1.1 | 0.9
18 | 1 | 0.002182 | 0.00054685 | 0 | 0 | 1 | 0.98183 | -0.34913 | 0.4 | 1 | 1.1 | 0.9
19 | 1 | 0.077025 | 0.019304 | 0 | 0 | 1 | 0.98091 | -0.36703 | 0.4 | 1 | 1.1 | 0.9
20 | 1 | 0 | 0 | 0 | 0 | 1 | 0.98296 | -0.32707 | 0.4 | 1 | 1.1 | 0.9
54 | 1 | 0.0018291 | 0.00045841 | 0 | 0 | 1 | 0.99948 | -0.01004 | 0.4 | 1 | 1.1 | 0.9
55 | 1 | 0.0016215 | 0.00040638 | 0 | 0 | 1 | 0.99949 | -0.009871 | 0.4 | 1 | 1.1 | 0.9
48 | 1 | 0.0078738 | 0.0019734 | 0 | 0 | 1 | 0.98934 | -0.2035 | 0.4 | 1 | 1.1 | 0.9
36 | 1 | 0.0018123 | 0.00045421 | 0 | 0 | 1 | 0.99978 | -0.0042675 | 0.4 | 1 | 1.1 | 0.9
37 | 1 | 0.0017544 | 0.00043969 | 0 | 0 | 1 | 0.99983 | -0.0032517 | 0.4 | 1 | 1.1 | 0.9
38 | 1 | 0.0024471 | 0.0006133 | 0 | 0 | 1 | 0.99971 | -0.0055604 | 0.4 | 1 | 1.1 | 0.9
39 | 1 | 0.010272 | 0.0025744 | 0 | 0 | 1 | 0.99992 | -0.0015853 | 0.4 | 1 | 1.1 | 0.9
40 | 1 | 0.0016023 | 0.00040157 | 0 | 0 | 1 | 0.99961 | -0.0075172 | 0.4 | 1 | 1.1 | 0.9
51 | 3 | 0.0027454 | 0.00068805 | 0 | 0 | 1 | 1 | 0 | 0.4 | 1 | 1.1 | 0.9
45 | 1 | 0.0015022 | 0.00037648 | 0 | 0 | 1 | 0.99953 | -0.008999 | 0.4 | 1 | 1.1 | 0.9
52 | 1 | 0.01048 | 0.0026265 | 0 | 0 | 1 | 0.99933 | -0.012764 | 0.4 | 1 | 1.1 | 0.9
46 | 1 | 0.0088148 | 0.0022092 | 0 | 0 | 1 | 0.99953 | -0.0091062 | 0.4 | 1 | 1.1 | 0.9
42 | 1 | 0.0071508 | 0.0017921 | 0 | 0 | 1 | 0.99753 | -0.046934 | 0.4 | 1 | 1.1 | 0.9
44 | 1 | 0.011568 | 0.0028993 | 0 | 0 | 1 | 0.99833 | -0.031713 | 0.4 | 1 | 1.1 | 0.9
53 | 1 | 0.0065346 | 0.0016377 | 0 | 0 | 1 | 0.99918 | -0.015586 | 0.4 | 1 | 1.1 | 0.9
47 | 1 | 0.001747 | 0.00043783 | 0 | 0 | 1 | 0.9995 | -0.0095539 | 0.4 | 1 | 1.1 | 0.9

## generator_data
GEN_BUS | PG | QG | QMAX | QMIN | VG | MBASE | GEN_STATUS | PMAX | PMIN
51 | 0.43589 | 0.1112 | 10 | -10 | 1 | 100 | 1 | 10 | 0

## branch_data
F_BUS | T_BUS | BR_R | BR_X | BR_B | RATE_A | RATE_B | RATE_C | TAP | SHIFT | BR_STATUS | ANGMIN | ANGMAX | P_in | Q_in | P_out | Q_out
1 | 2 | 0.64611 | 0.41351 | 3.255e-09 | 0 | 0 | 0 | 0 | 0 | 1 | -90 | 90 | -0.20403 | -0.051647 | 0.20433 | 0.051834
1 | 3 | 0.74255 | 0.47523 | 3.7408e-09 | 0 | 0 | 0 | 0 | 0 | 1 | -90 | 90 | 0.16261 | 0.041226 | -0.1624 | -0.041089
1 | 32 | 10.5676 | 6.7633 | 1.7746e-08 | 0 | 0 | 0 | 0 | 0 | 1 | -90 | 90 | 0.029697 | 0.0074823 | -0.029595 | -0.0074189
2 | 4 | 0.022249 | 0.01424 | 1.1209e-10 | 0 | 0 | 0 | 0 | 0 | 1 | -90 | 90 | -0.21377 | -0.0542 | 0.21378 | 0.054208
3 | 5 | 0.38337 | 0.24536 | 1.9314e-09 | 0 | 0 | 0 | 0 | 0 | 1 | -90 | 90 | 0.15786 | 0.039951 | -0.15775 | -0.039885
32 | 31 | 0.44903 | 0.28738 | 7.5404e-10 | 0 | 0 | 0 | 0 | 0 | 1 | -90 | 90 | 0.024468 | 0.0061338 | -0.024465 | -0.006132
4 | 50 | 0.14313 | 0.091603 | 7.2106e-10 | 0 | 0 | 0 | 0 | 0 | 1 | -90 | 90 | -0.2209 | -0.055992 | 0.22097 | 0.056041
5 | 33 | 0.20644 | 0.13212 | 1.04e-09 | 0 | 0 | 0 | 0 | 0 | 1 | -90 | 90 | 0.15414 | 0.038979 | -0.15408 | -0.038945
31 | 29 | 1.6386 | 1.0487 | 2.7516e-09 | 0 | 0 | 0 | 0 | 0 | 1 | -90 | 90 | 0.010569 | 0.0026494 | -0.010567 | -0.0026483
29 | 30 | 1.2365 | 0.79137 | 2.0764e-09 | 0 | 0 | 0 | 0 | 0 | 1 | -90 | 90 | 0.004754 | 0.0011914 | -0.0047537 | -0.0011914
50 | 49 | 0.097537 | 0.062424 | 4.9137e-10 | 0 | 0 | 0 | 0 | 0 | 1 | -90 | 90 | -0.22801 | -0.057805 | 0.22807 | 0.05784
33 | 22 | 0.51795 | 0.33148 | 2.6093e-09 | 0 | 0 | 0 | 0 | 0 | 1 | -90 | 90 | 0.15408 | 0.038945 | -0.15395 | -0.038859
49 | 48 | 0.048087 | 0.030776 | 2.4226e-10 | 0 | 0 | 0 | 0 | 0 | 1 | -90 | 90 | -0.23816 | -0.060369 | 0.23819 | 0.060388
22 | 20 | 0.30766 | 0.1969 | 1.5499e-09 | 0 | 0 | 0 | 0 | 0 | 1 | -90 | 90 | 0.15395 | 0.038859 | -0.15387 | -0.038808
6 | 7 | 0.0041634 | 0.0026646 | 6.9915e-12 | 0 | 0 | 0 | 0 | 0 | 1 | -90 | 90 | -0.014793 | -0.0037074 | 0.014793 | 0.0037074
7 | 9 | 1.7158 | 1.0981 | 2.8813e-09 | 0 | 0 | 0 | 0 | 0 | 1 | -90 | 90 | -0.031069 | -0.0077868 | 0.031087 | 0.0077979
9 | 24 | 0.17594 | 0.1126 | 2.9545e-10 | 0 | 0 | 0 | 0 | 0 | 1 | -90 | 90 | -0.031087 | -0.0077979 | 0.031089 | 0.0077991
24 | 25 | 1.3328 | 0.85299 | 2.2381e-09 | 0 | 0 | 0 | 0 | 0 | 1 | -90 | 90 | -0.031089 | -0.007799 | 0.031103 | 0.0078077
10 | 27 | 0.83836 | 0.53655 | 1.4078e-09 | 0 | 0 | 0 | 0 | 0 | 1 | -90 | 90 | 0.044848 | 0.01125 | -0.044829 | -0.011238
10 | 26 | 2.3624 | 1.5119 | 3.967e-09 | 0 | 0 | 0 | 0 | 0 | 1 | -90 | 90 | -0.044848 | -0.01125 | 0.044901 | 0.011283
27 | 56 | 1.2215 | 0.78179 | 2.0513e-09 | 0 | 0 | 0 | 0 | 0 | 1 | -90 | 90 | 0.021986 | 0.0055129 | -0.021979 | -0.0055088
26 | 21 | 2.1125 | 1.352 | 3.5475e-09 | 0 | 0 | 0 | 0 | 0 | 1 | -90 | 90 | -0.061071 | -0.015336 | 0.061158 | 0.015392
23 | 21 | 1.385 | 0.88638 | 2.3257e-09 | 0 | 0 | 0 | 0 | 0 | 1 | -90 | 90 | -0.013038 | -0.0032677 | 0.01304 | 0.0032691
21 | 19 | 2.8094 | 1.798 | 4.7177e-09 | 0 | 0 | 0 | 0 | 0 | 1 | -90 | 90 | -0.074199 | -0.018661 | 0.07437 | 0.01877
25 | 16 | 0.064577 | 0.041329 | 1.0844e-10 | 0 | 0 | 0 | 0 | 0 | 1 | -90 | 90 | -0.038068 | -0.0095532 | 0.038069 | 0.0095539
11 | 12 | 0.3472 | 0.22221 | 1.7491e-09 | 0 | 0 | 0 | 0 | 0 | 1 | -90 | 90 | 0.28408 | 0.072249 | -0.28378 | -0.072055
11 | 13 | 0.29376 | 0.188 | 1.4799e-09 | 0 | 0 | 0 | 0 | 0 | 1 | -90 | 90 | -0.29749 | -0.075609 | 0.29777 | 0.075788
12 | 14 | 0.37005 | 0.23683 | 6.2141e-10 | 0 | 0 | 0 | 0 | 0 | 1 | -90 | 90 | 0.012854 | 0.0032216 | -0.012853 | -0.0032212
12 | 15 | 0.45236 | 0.28951 | 2.2789e-09 | 0 | 0 | 0 | 0 | 0 | 1 | -90 | 90 | 0.27092 | 0.068834 | -0.27056 | -0.068604
13 | 16 | 0.91742 | 0.58715 | 1.5406e-09 | 0 | 0 | 0 | 0 | 0 | 1 | -90 | 90 | 0.04624 | 0.01161 | -0.046219 | -0.011596
13 | 17 | 0.44709 | 0.28613 | 2.2523e-09 | 0 | 0 | 0 | 0 | 0 | 1 | -90 | 90 | -0.34401 | -0.087398 | 0.34458 | 0.087763
14 | 28 | 0.15097 | 0.096621 | 2.5352e-10 | 0 | 0 | 0 | 0 | 0 | 1 | -90 | 90 | 0.0052571 | 0.0013175 | -0.005257 | -0.0013175
15 | 34 | 0.015845 | 0.010141 | 7.9822e-11 | 0 | 0 | 0 | 0 | 0 | 1 | -90 | 90 | 0.26555 | 0.067348 | -0.26554 | -0.067341
17 | 43 | 0.12795 | 0.081885 | 6.4457e-10 | 0 | 0 | 0 | 0 | 0 | 1 | -90 | 90 | -0.35029 | -0.089196 | 0.35046 | 0.089304
34 | 35 | 0.17996 | 0.11517 | 9.066e-10 | 0 | 0 | 0 | 0 | 0 | 1 | -90 | 90 | 0.25812 | 0.065482 | -0.25799 | -0.065399
43 | 41 | 0.13037 | 0.083437 | 6.5678e-10 | 0 | 0 | 0 | 0 | 0 | 1 | -90 | 90 | -0.35694 | -0.090926 | 0.35712 | 0.09104
35 | 48 | 0.18531 | 0.1186 | 9.3357e-10 | 0 | 0 | 0 | 0 | 0 | 1 | -90 | 90 | 0.24619 | 0.06244 | -0.24606 | -0.062362
41 | 42 | 0.13501 | 0.086408 | 6.8017e-10 | 0 | 0 | 0 | 0 | 0 | 1 | -90 | 90 | -0.36294 | -0.092499 | 0.36313 | 0.092621
18 | 19 | 0.51142 | 0.32731 | 1.7176e-09 | 0 | 0 | 0 | 0 | 0 | 1 | -90 | 90 | 0.15152 | 0.038158 | -0.1514 | -0.038075
18 | 20 | 0.62266 | 0.3985 | 3.1368e-09 | 0 | 0 | 0 | 0 | 0 | 1 | -90 | 90 | -0.15371 | -0.038704 | 0.15387 | 0.038808
54 | 55 | 0.41405 | 0.26499 | 6.953e-10 | 0 | 0 | 0 | 0 | 0 | 1 | -90 | 90 | -0.0018291 | -0.00045841 | 0.0018291 | 0.00045835
55 | 47 | 0.41141 | 0.2633 | 6.9086e-10 | 0 | 0 | 0 | 0 | 0 | 1 | -90 | 90 | -0.0034506 | -0.00086473 | 0.0034506 | 0.00086469
36 | 37 | 0.21291 | 0.13626 | 3.5753e-10 | 0 | 0 | 0 | 0 | 0 | 1 | -90 | 90 | -0.02138 | -0.0053596 | 0.021381 | 0.0053602
36 | 38 | 0.29607 | 0.18949 | 4.9719e-10 | 0 | 0 | 0 | 0 | 0 | 1 | -90 | 90 | 0.019568 | 0.0049054 | -0.019567 | -0.0049047
37 | 39 | 0.32282 | 0.2066 | 5.421e-10 | 0 | 0 | 0 | 0 | 0 | 1 | -90 | 90 | -0.023136 | -0.0057999 | 0.023137 | 0.005801
38 | 40 | 0.51205 | 0.32771 | 8.5986e-10 | 0 | 0 | 0 | 0 | 0 | 1 | -90 | 90 | 0.01712 | 0.0042914 | -0.017118 | -0.0042904
39 | 51 | 0.21272 | 0.13614 | 3.5721e-10 | 0 | 0 | 0 | 0 | 0 | 1 | -90 | 90 | -0.03341 | -0.0083754 | 0.033412 | 0.008377
40 | 45 | 0.42772 | 0.27374 | 7.1825e-10 | 0 | 0 | 0 | 0 | 0 | 1 | -90 | 90 | 0.015516 | 0.0038889 | -0.015515 | -0.0038882
51 | 52 | 0.14485 | 0.092702 | 7.2971e-10 | 0 | 0 | 0 | 0 | 0 | 1 | -90 | 90 | 0.39973 | 0.10213 | -0.39948 | -0.10197
45 | 46 | 0.034277 | 0.021938 | 5.7561e-11 | 0 | 0 | 0 | 0 | 0 | 1 | -90 | 90 | 0.014013 | 0.0035118 | -0.014012 | -0.0035117
52 | 53 | 0.032867 | 0.021035 | 1.6558e-10 | 0 | 0 | 0 | 0 | 0 | 1 | -90 | 90 | 0.389 | 0.099348 | -0.38895 | -0.099314
46 | 47 | 0.38571 | 0.24686 | 6.4772e-10 | 0 | 0 | 0 | 0 | 0 | 1 | -90 | 90 | 0.0051977 | 0.0013025 | -0.0051976 | -0.0013025
42 | 44 | 0.18557 | 0.11876 | 9.3485e-10 | 0 | 0 | 0 | 0 | 0 | 1 | -90 | 90 | -0.37028 | -0.094413 | 0.37055 | 0.094587
44 | 53 | 0.19092 | 0.12219 | 9.6181e-10 | 0 | 0 | 0 | 0 | 0 | 1 | -90 | 90 | -0.38212 | -0.097486 | 0.38242 | 0.097677