## bus_data
BUS_I | BUS_TYPE | Pd | Qd | Gs | Bs | area | Vm | Va | baseKV | zone | Vmax | Vmin
1 | 1 | 0.010396 | 0.0026054 | 0 | 0 | 1 | 0.9709 | -0.56146 | 0.4 | 1 | 1.1 | 0.9
2 | 1 | 0.0018911 | 0.00047396 | 0 | 0 | 1 | 0.97039 | -0.57164 | 0.4 | 1 | 1.1 | 0.9
3 | 1 | 0 | 0 | 0 | 0 | 1 | 0.97098 | -0.55985 | 0.4 | 1 | 1.1 | 0.9
68 | 1 | 0.0016066 | 0.00040265 | 0 | 0 | 1 | 0.97025 | -0.5745 | 0.4 | 1 | 1.1 | 0.9
4 | 1 | 0 | 0 | 0 | 0 | 1 | 0.97063 | -0.56683 | 0.4 | 1 | 1.1 | 0.9
7 | 1 | 0.026725 | 0.0066978 | 0 | 0 | 1 | 0.97396 | -0.50102 | 0.4 | 1 | 1.1 | 0.9
9 | 1 | 0 | 0 | 0 | 0 | 1 | 0.97422 | -0.49604 | 0.4 | 1 | 1.1 | 0.9
10 | 1 | 0.0096259 | 0.0024125 | 0 | 0 | 1 | 0.97616 | -0.4578 | 0.4 | 1 | 1.1 | 0.9
42 | 1 | 0 | 0 | 0 | 0 | 1 | 0.97691 | -0.44302 | 0.4 | 1 | 1.1 | 0.9
6 | 1 | 0.0020706 | 0.00051895 | 0 | 0 | 1 | 0.97059 | -0.56771 | 0.4 | 1 | 1.1 | 0.9
5 | 1 | 0.0021153 | 0.00053014 | 0 | 0 | 1 | 0.97051 | -0.56923 | 0.4 | 1 | 1.1 | 0.9
8 | 1 | 0.0019702 | 0.00049378 | 0 | 0 | 1 | 0.98705 | -0.24604 | 0.4 | 1 | 1.1 | 0.9
59 | 1 | 0.0066965 | 0.0016783 | 0 | 0 | 1 | 0.98722 | -0.2427 | 0.4 | 1 | 1.1 | 0.9
40 | 1 | 0 | 0 | 0 | 0 | 1 | 0.97714 | -0.43847 | 0.4 | 1 | 1.1 | 0.9
39 | 1 | 0.045175 | 0.011322 | 0 | 0 | 1 | 0.97821 | -0.41754 | 0.4 | 1 | 1.1 | 0.9
58 | 1 | 0.0075823 | 0.0019003 | 0 | 0 | 1 | 0.98203 | -0.34309 | 0.4 | 1 | 1.1 | 0.9
44 | 1 | 0.0022273 | 0.00055821 | 0 | 0 | 1 | 0.98995 | -0.19028 | 0.4 | 1 | 1.1 | 0.9
55 | 1 | 0.095826 | 0.024016 | 0 | 0 | 1 | 0.97512 | -0.47831 | 0.4 | 1 | 1.1 | 0.9
11 | 1 | 0.0039357 | 0.00098639 | 0 | 0 | 1 | 0.97261 | -0.52721 | 0.4 | 1 | 1.1 | 0.9
12 | 1 | 0.0037993 | 0.0009522 | 0 | 0 | 1 | 0.97258 | -0.52778 | 0.4 | 1 | 1.1 | 0.9
13 | 1 | 0.004208 | 0.0010546 | 0 | 0 | 1 | 0.97278 | -0.52382 | 0.4 | 1 | 1.1 | 0.9
14 | 1 | 0.0043817 | 0.0010981 | 0 | 0 | 1 | 0.97253 | -0.52871 | 0.4 | 1 | 1.1 | 0.9
15 | 1 | 0.0037507 | 0.00094002 | 0 | 0 | 1 | 0.97357 | -0.50818 | 0.4 | 1 | 1.1 | 0.9
46 | 1 | 0.02157 | 0.0054061 | 0 | 0 | 1 | 0.972 | -0.5393 | 0.4 | 1 | 1.1 | 0.9
38 | 1 | 0.003602 | 0.00090275 | 0 | 0 | 1 | 0.97358 | -0.50815 | 0.4 | 1 | 1.1 | 0.9
35 | 1 | 0 | 0 | 0 | 0 | 1 | 0.97182 | -0.54289 | 0.4 | 1 | 1.1 | 0.9
37 | 1 | 0.0037417 | 0.00093776 | 0 | 0 | 1 | 0.97358 | -0.50808 | 0.4 | 1 | 1.1 | 0.9
16 | 1 | 0.01168 | 0.0029273 | 0 | 0 | 1 | 0.99784 | -0.04159 | 0.4 | 1 | 1.1 | 0.9
17 | 1 | 0.015774 | 0.0039534 | 0 | 0 | 1 | 0.99785 | -0.041259 | 0.4 | 1 | 1.1 | 0.9
18 | 1 | 0.012647 | 0.0031697 | 0 | 0 | 1 | 0.9979 | -0.040378 | 0.4 | 1 | 1.1 | 0.9
19 | 1 | 0.0081443 | 0.0020412 | 0 | 0 | 1 | 0.99865 | -0.02586 | 0.4 | 1 | 1.1 | 0.9
20 | 3 | 0.030507 | 0.0076458 | 0 | 0 | 1 | 1 | 0 | 0.4 | 1 | 1.1 | 0.9
21 | 1 | 0.0054987 | 0.0013781 | 0 | 0 | 1 | 0.99972 | -0.0052239 | 0.4 | 1 | 1.1 | 0.9
22 | 1 | 0.007395 | 0.0018534 | 0 | 0 | 1 | 0.99898 | -0.019182 | 0.4 | 1 | 1.1 | 0.9
23 | 1 | 0.0087201 | 0.0021855 | 0 | 0 | 1 | 0.99536 | -0.087422 | 0.4 | 1 | 1.1 | 0.9
24 | 1 | 0 | 0 | 0 | 0 | 1 | 0.99297 | -0.1327 | 0.4 | 1 | 1.1 | 0.9
25 | 1 | 0 | 0 | 0 | 0 | 1 | 0.99228 | -0.14585 | 0.4 | 1 | 1.1 | 0.9
26 | 1 | 0.0030877 | 0.00077386 | 0 | 0 | 1 | 0.99238 | -0.14395 | 0.4 | 1 | 1.1 | 0.9
53 | 1 | 0.0033888 | 0.00084931 | 0 | 0 | 1 | 0.99103 | -0.16961 | 0.4 | 1 | 1.1 | 0.9
43 | 1 | 0 | 0 | 0 | 0 | 1 | 0.99163 | -0.15823 | 0.4 | 1 | 1.1 | 0.9
54 | 1 | 0 | 0 | 0 | 0 | 1 | 0.98831 | -0.22165 | 0.4 | 1 | 1.1 | 0.9
56 | 1 | 0.0041261 | 0.0010341 | 0 | 0 | 1 | 0.98362 | -0.31208 | 0.4 | 1 | 1.1 | 0.9
52 | 1 | 0 | 0 | 0 | 0 | 1 | 0.99014 | -0.1866 | 0.4 | 1 | 1.1 | 0.9
45 | 1 | 0.0066248 | 0.0016603 | 0 | 0 | 1 | 0.99151 | -0.16066 | 0.4 | 1 | 1.1 | 0.9
27 | 1 | 0.0031461 | 0.00078847 | 0 | 0 | 1 | 0.97599 | -0.46066 | 0.4 | 1 | 1.1 | 0.9
28 | 1 | 0.0032451 | 0.0008133 | 0 | 0 | 1 | 0.97514 | -0.47731 | 0.4 | 1 | 1.1 | 0.9
29 | 1 | 0 | 0 | 0 | 0 | 1 | 0.97905 | -0.40082 | 0.4 | 1 | 1.1 | 0.9
30 | 1 | 0.01215 | 0.0030451 | 0 | 0 | 1 | 0.97372 | -0.50531 | 0.4 | 1 | 1.1 | 0.9
31 | 1 | 0.0042214 | 0.001058 | 0 | 0 | 1 | 0.98018 | -0.37878 | 0.4 | 1 | 1.1 | 0.9
32 | 1 | 0.001286 | 0.00032231 | 0 | 0 | 1 | 0.9789 | -0.40373 | 0.4 | 1 | 1.1 | 0.9
33 | 1 | 0 | 0 | 0 | 0 | 1 | 0.98216 | -0.3402 | 0.4 | 1 | 1.1 | 0.9
49 | 1 | 0 | 0 | 0 | 0 | 1 | 0.97884 | -0.40486 | 0.4 | 1 | 1.1 | 0.9
34 | 1 | 0 | 0 | 0 | 0 | 1 | 0.98251 | -0.33359 | 0.4 | 1 | 1.1 | 0.9
50 | 1 | 0.0019137 | 0.00047961 | 0 | 0 | 1 | 0.97878 | -0.40611 | 0.4 | 1 | 1.1 | 0.9
57 | 1 | 0 | 0 | 0 | 0 | 1 | 0.98244 | -0.33491 | 0.4 | 1 | 1.1 | 0.9
36 | 1 | 0 | 0 | 0 | 0 | 1 | 0.97117 | -0.55568 | 0.4 | 1 | 1.1 | 0.9
64 | 1 | 0 | 0 | 0 | 0 | 1 | 0.97117 | -0.55578 | 0.4 | 1 | 1.1 | 0.9
62 | 1 | 0.0062445 | 0.001565 | 0 | 0 | 1 | 0.9711 | -0.55698 | 0.4 | 1 | 1.1 | 0.9
65 | 1 | 0.015442 | 0.0038702 | 0 | 0 | 1 | 0.98216 | -0.34043 | 0.4 | 1 | 1.1 | 0.9
66 | 1 | 0.0032399 | 0.00081199 | 0 | 0 | 1 | 0.97115 | -0.55607 | 0.4 | 1 | 1.1 | 0.9
41 | 1 | 0.014467 | 0.0036259 | 0 | 0 | 1 | 0.9788 | -0.40602 | 0.4 | 1 | 1.1 | 0.9
60 | 1 | 0.001704 | 0.00042707 | 0 | 0 | 1 | 0.98137 | -0.35584 | 0.4 | 1 | 1.1 | 0.9
51 | 1 | 0.0018228 | 0.00045684 | 0 | 0 | 1 | 0.99147 | -0.16143 | 0.4 | 1 | 1.1 | 0.9
67 | 1 | 0.0035508 | 0.00088992 | 0 | 0 | 1 | 0.97876 | -0.4065 | 0.4 | 1 | 1.1 | 0.9

## generator_data
GEN_BUS | PG | QG | QMAX | QMIN | VG | MBASE | GEN_STATUS | PMAX | PMIN
20 | 0.46077 | 0.11851 | 10 | -10 | 1 | 100 | 1 | 10 | 0

## branch_data
F_BUS | T_BUS | BR_R | BR_X | BR_B | RATE_A | RATE_B | RATE_C | TAP | SHIFT | BR_STATUS | ANGMIN | ANGMAX | P_in | Q_in | P_out | Q_out
1 | 2 | 12.2721 | 7.8541 | 2.0608e-08 | 0 | 0 | 0 | 0 | 0 | 1 | -90 | 90 | 0.0034996 | 0.00087471 | -0.0034979 | -0.00087556
1 | 3 | 0.48891 | 0.3129 | 8.2101e-10 | 0 | 0 | 0 | 0 | 0 | 1 | -90 | 90 | -0.013895 | -0.0034801 | 0.013896 | 0.0034807
2 | 68 | 7.5022 | 4.8014 | 1.2598e-08 | 0 | 0 | 0 | 0 | 0 | 1 | -90 | 90 | 0.0016068 | 0.0004016 | -0.0016066 | -0.00040265
3 | 4 | 7.0377 | 4.5041 | 1.1818e-08 | 0 | 0 | 0 | 0 | 0 | 1 | -90 | 90 | 0.0041876 | 0.001048 | -0.0041862 | -0.0010483
3 | 7 | 13.7808 | 8.8197 | 2.3142e-08 | 0 | 0 | 0 | 0 | 0 | 1 | -90 | 90 | -0.018084 | -0.0045287 | 0.018135 | 0.0045591
4 | 6 | 1.7889 | 1.1449 | 3.004e-09 | 0 | 0 | 0 | 0 | 0 | 1 | -90 | 90 | 0.0020707 | 0.00051872 | -0.0020706 | -0.00051895
4 | 5 | 4.7971 | 3.0702 | 8.0556e-09 | 0 | 0 | 0 | 0 | 0 | 1 | -90 | 90 | 0.0021155 | 0.00052954 | -0.0021153 | -0.00053014
7 | 9 | 0.47237 | 0.30232 | 7.9324e-10 | 0 | 0 | 0 | 0 | 0 | 1 | -90 | 90 | -0.044859 | -0.011257 | 0.04487 | 0.011264
9 | 10 | 3.6372 | 2.3278 | 6.1078e-09 | 0 | 0 | 0 | 0 | 0 | 1 | -90 | 90 | -0.04487 | -0.011264 | 0.044952 | 0.011316
10 | 42 | 1.1596 | 0.74216 | 5.842e-09 | 0 | 0 | 0 | 0 | 0 | 1 | -90 | 90 | -0.054578 | -0.013728 | 0.054616 | 0.013752
42 | 55 | 1.5723 | 1.0063 | 2.6403e-09 | 0 | 0 | 0 | 0 | 0 | 1 | -90 | 90 | 0.095988 | 0.024119 | -0.095826 | -0.024016
42 | 40 | 0.12961 | 0.08295 | 8.706e-10 | 0 | 0 | 0 | 0 | 0 | 1 | -90 | 90 | -0.1506 | -0.037871 | 0.15064 | 0.037892
8 | 59 | 7.3934 | 4.7317 | 1.2415e-08 | 0 | 0 | 0 | 0 | 0 | 1 | -90 | 90 | -0.0019702 | -0.00049378 | 0.0019705 | 0.00049277
59 | 58 | 1.99 | 1.2736 | 1.3367e-08 | 0 | 0 | 0 | 0 | 0 | 1 | -90 | 90 | 0.22153 | 0.056421 | -0.22046 | -0.055739
59 | 44 | 1.0076 | 0.64485 | 6.768e-09 | 0 | 0 | 0 | 0 | 0 | 1 | -90 | 90 | -0.2302 | -0.058592 | 0.23078 | 0.058964
40 | 39 | 0.59667 | 0.38187 | 4.0079e-09 | 0 | 0 | 0 | 0 | 0 | 1 | -90 | 90 | -0.15064 | -0.037892 | 0.15079 | 0.037988
39 | 41 | 0.25294 | 0.16188 | 1.699e-09 | 0 | 0 | 0 | 0 | 0 | 1 | -90 | 90 | -0.19596 | -0.04931 | 0.19607 | 0.049379
58 | 60 | 0.26041 | 0.16666 | 1.7492e-09 | 0 | 0 | 0 | 0 | 0 | 1 | -90 | 90 | 0.21288 | 0.053839 | -0.21275 | -0.053756
44 | 43 | 0.61287 | 0.39224 | 4.1167e-09 | 0 | 0 | 0 | 0 | 0 | 1 | -90 | 90 | -0.23301 | -0.059523 | 0.23337 | 0.059754
11 | 12 | 0.062022 | 0.039694 | 1.0415e-10 | 0 | 0 | 0 | 0 | 0 | 1 | -90 | 90 | 0.039262 | 0.0098485 | -0.039261 | -0.0098479
11 | 13 | 0.33314 | 0.21321 | 5.5943e-10 | 0 | 0 | 0 | 0 | 0 | 1 | -90 | 90 | -0.043198 | -0.010835 | 0.043205 | 0.010839
12 | 14 | 0.11081 | 0.070916 | 1.8607e-10 | 0 | 0 | 0 | 0 | 0 | 1 | -90 | 90 | 0.035462 | 0.0088957 | -0.03546 | -0.0088947
13 | 15 | 1.4009 | 0.89657 | 2.3525e-09 | 0 | 0 | 0 | 0 | 0 | 1 | -90 | 90 | -0.047413 | -0.011894 | 0.047448 | 0.011916
14 | 46 | 1.4454 | 0.92504 | 2.4272e-09 | 0 | 0 | 0 | 0 | 0 | 1 | -90 | 90 | 0.031078 | 0.0077965 | -0.031063 | -0.0077867
15 | 38 | 0.0027088 | 0.0017337 | 4.5489e-12 | 0 | 0 | 0 | 0 | 0 | 1 | -90 | 90 | -0.051199 | -0.012856 | 0.051199 | 0.012856
46 | 35 | 1.6035 | 1.0262 | 2.6927e-09 | 0 | 0 | 0 | 0 | 0 | 1 | -90 | 90 | 0.0094922 | 0.0023807 | -0.0094906 | -0.0023799
38 | 37 | 0.0049726 | 0.0031825 | 8.3503e-12 | 0 | 0 | 0 | 0 | 0 | 1 | -90 | 90 | -0.054801 | -0.013759 | 0.054801 | 0.013759
35 | 36 | 5.7008 | 3.6485 | 9.5732e-09 | 0 | 0 | 0 | 0 | 0 | 1 | -90 | 90 | 0.0094906 | 0.0023799 | -0.0094848 | -0.0023771
37 | 30 | 0.20111 | 0.12871 | 3.3772e-10 | 0 | 0 | 0 | 0 | 0 | 1 | -90 | 90 | -0.058543 | -0.014697 | 0.05855 | 0.014702
16 | 17 | 0.12653 | 0.080977 | 2.1247e-10 | 0 | 0 | 0 | 0 | 0 | 1 | -90 | 90 | -0.01168 | -0.0029273 | 0.01168 | 0.0029274
17 | 18 | 0.14315 | 0.091619 | 2.4039e-10 | 0 | 0 | 0 | 0 | 0 | 1 | -90 | 90 | -0.027454 | -0.0068808 | 0.027456 | 0.0068815
18 | 19 | 1.6171 | 1.035 | 2.7156e-09 | 0 | 0 | 0 | 0 | 0 | 1 | -90 | 90 | -0.040103 | -0.010051 | 0.04013 | 0.010069
19 | 20 | 2.3993 | 1.5356 | 4.0291e-09 | 0 | 0 | 0 | 0 | 0 | 1 | -90 | 90 | -0.048275 | -0.01211 | 0.048334 | 0.012148
20 | 21 | 0.062551 | 0.040033 | 4.2016e-10 | 0 | 0 | 0 | 0 | 0 | 1 | -90 | 90 | 0.38192 | 0.098713 | -0.38183 | -0.098651
21 | 22 | 0.16945 | 0.10845 | 1.1382e-09 | 0 | 0 | 0 | 0 | 0 | 1 | -90 | 90 | 0.37633 | 0.097273 | -0.37607 | -0.097109
22 | 23 | 0.84173 | 0.5387 | 5.6539e-09 | 0 | 0 | 0 | 0 | 0 | 1 | -90 | 90 | 0.36868 | 0.095256 | -0.36745 | -0.094474
23 | 24 | 0.56882 | 0.36405 | 3.8208e-09 | 0 | 0 | 0 | 0 | 0 | 1 | -90 | 90 | 0.35873 | 0.092288 | -0.35795 | -0.091785
24 | 25 | 0.52361 | 0.33511 | 3.5172e-09 | 0 | 0 | 0 | 0 | 0 | 1 | -90 | 90 | 0.11274 | 0.028947 | -0.11267 | -0.028902
24 | 26 | 0.20569 | 0.13164 | 1.3817e-09 | 0 | 0 | 0 | 0 | 0 | 1 | -90 | 90 | 0.2452 | 0.062837 | -0.24507 | -0.062752
25 | 53 | 0.94373 | 0.60399 | 6.3391e-09 | 0 | 0 | 0 | 0 | 0 | 1 | -90 | 90 | 0.11267 | 0.028902 | -0.11254 | -0.028819
26 | 43 | 0.26407 | 0.16901 | 1.7738e-09 | 0 | 0 | 0 | 0 | 0 | 1 | -90 | 90 | 0.24198 | 0.061978 | -0.24182 | -0.061871
53 | 52 | 0.69462 | 0.44456 | 4.6658e-09 | 0 | 0 | 0 | 0 | 0 | 1 | -90 | 90 | 0.10915 | 0.02797 | -0.10906 | -0.027913
43 | 45 | 1.2668 | 0.81073 | 2.1272e-09 | 0 | 0 | 0 | 0 | 0 | 1 | -90 | 90 | 0.0084486 | 0.0021173 | -0.0084477 | -0.0021169
54 | 56 | 3.663 | 2.3443 | 1.2302e-08 | 0 | 0 | 0 | 0 | 0 | 1 | -90 | 90 | 0.10888 | 0.027796 | -0.1084 | -0.027494
54 | 52 | 1.4293 | 0.91476 | 9.6008e-09 | 0 | 0 | 0 | 0 | 0 | 1 | -90 | 90 | -0.10888 | -0.027796 | 0.10906 | 0.027913
56 | 34 | 0.90063 | 0.5764 | 3.0248e-09 | 0 | 0 | 0 | 0 | 0 | 1 | -90 | 90 | 0.10428 | 0.02646 | -0.10417 | -0.026391
45 | 51 | 1.8623 | 1.1919 | 3.1273e-09 | 0 | 0 | 0 | 0 | 0 | 1 | -90 | 90 | 0.0018229 | 0.00045658 | -0.0018228 | -0.00045684
27 | 28 | 0.96177 | 0.61553 | 1.6151e-09 | 0 | 0 | 0 | 0 | 0 | 1 | -90 | 90 | 0.074099 | 0.018658 | -0.07404 | -0.018621
27 | 29 | 3.3276 | 2.1297 | 5.588e-09 | 0 | 0 | 0 | 0 | 0 | 1 | -90 | 90 | -0.077245 | -0.019447 | 0.077467 | 0.019588
28 | 30 | 1.6873 | 1.0799 | 2.8335e-09 | 0 | 0 | 0 | 0 | 0 | 1 | -90 | 90 | 0.070795 | 0.017807 | -0.070701 | -0.017747
29 | 31 | 1.1316 | 0.7242 | 1.9002e-09 | 0 | 0 | 0 | 0 | 0 | 1 | -90 | 90 | -0.084219 | -0.02128 | 0.084308 | 0.021337
29 | 32 | 1.8508 | 1.1845 | 3.108e-09 | 0 | 0 | 0 | 0 | 0 | 1 | -90 | 90 | 0.0067521 | 0.0016922 | -0.0067512 | -0.0016919
31 | 33 | 1.8918 | 1.2108 | 3.1769e-09 | 0 | 0 | 0 | 0 | 0 | 1 | -90 | 90 | -0.08853 | -0.022395 | 0.088694 | 0.0225
32 | 49 | 0.89404 | 0.57219 | 1.5013e-09 | 0 | 0 | 0 | 0 | 0 | 1 | -90 | 90 | 0.0054652 | 0.0013696 | -0.0054649 | -0.0013695
33 | 34 | 0.32516 | 0.2081 | 5.4602e-10 | 0 | 0 | 0 | 0 | 0 | 1 | -90 | 90 | -0.088694 | -0.0225 | 0.088722 | 0.022518
49 | 50 | 0.97644 | 0.62492 | 1.6397e-09 | 0 | 0 | 0 | 0 | 0 | 1 | -90 | 90 | 0.0054649 | 0.0013695 | -0.0054646 | -0.0013695
34 | 57 | 0.37008 | 0.23685 | 6.2146e-10 | 0 | 0 | 0 | 0 | 0 | 1 | -90 | 90 | 0.015447 | 0.0038731 | -0.015446 | -0.0038725
50 | 67 | 0.47581 | 0.30452 | 7.9901e-10 | 0 | 0 | 0 | 0 | 0 | 1 | -90 | 90 | 0.0035509 | 0.00088989 | -0.0035508 | -0.00088992
57 | 65 | 1.5475 | 0.99042 | 2.5987e-09 | 0 | 0 | 0 | 0 | 0 | 1 | -90 | 90 | 0.015446 | 0.0038725 | -0.015442 | -0.0038702
36 | 64 | 0.13336 | 0.08535 | 2.2395e-10 | 0 | 0 | 0 | 0 | 0 | 1 | -90 | 90 | 0.0032399 | 0.00081194 | -0.0032399 | -0.00081196
36 | 62 | 0.8847 | 0.56621 | 1.4857e-09 | 0 | 0 | 0 | 0 | 0 | 1 | -90 | 90 | 0.0062449 | 0.0015651 | -0.0062445 | -0.001565
64 | 66 | 0.38085 | 0.24374 | 6.3954e-10 | 0 | 0 | 0 | 0 | 0 | 1 | -90 | 90 | 0.0032399 | 0.00081196 | -0.0032399 | -0.00081199
41 | 60 | 1.0292 | 0.6587 | 6.9133e-09 | 0 | 0 | 0 | 0 | 0 | 1 | -90 | 90 | -0.21054 | -0.053005 | 0.21104 | 0.053329