## bus_data
BUS_I | BUS_TYPE | Pd | Qd | Gs | Bs | area | Vm | Va | baseKV | zone | Vmax | Vmin
1 | 1 | 0.0027901 | 0.00069926 | 0 | 0 | 1 | 0.97891 | -0.4078 | 0.4 | 1 | 1.1 | 0.9
2 | 1 | 0.00096183 | 0.00024106 | 0 | 0 | 1 | 0.97889 | -0.4082 | 0.4 | 1 | 1.1 | 0.9
3 | 1 | 0.011369 | 0.0028492 | 0 | 0 | 1 | 0.97899 | -0.40617 | 0.4 | 1 | 1.1 | 0.9
4 | 1 | 0 | 0 | 0 | 0 | 1 | 0.98125 | -0.36183 | 0.4 | 1 | 1.1 | 0.9
43 | 1 | 0 | 0 | 0 | 0 | 1 | 0.98588 | -0.27179 | 0.4 | 1 | 1.1 | 0.9
48 | 1 | 0 | 0 | 0 | 0 | 1 | 0.99274 | -0.13913 | 0.4 | 1 | 1.1 | 0.9
75 | 1 | 0.0036576 | 0.00091668 | 0 | 0 | 1 | 0.99256 | -0.1427 | 0.4 | 1 | 1.1 | 0.9
27 | 1 | 0 | 0 | 0 | 0 | 1 | 0.99444 | -0.10641 | 0.4 | 1 | 1.1 | 0.9
47 | 1 | 0 | 0 | 0 | 0 | 1 | 0.99002 | -0.19164 | 0.4 | 1 | 1.1 | 0.9
83 | 1 | 0.036322 | 0.0091032 | 0 | 0 | 1 | 0.98912 | -0.20911 | 0.4 | 1 | 1.1 | 0.9
64 | 1 | 0 | 0 | 0 | 0 | 1 | 0.99126 | -0.1677 | 0.4 | 1 | 1.1 | 0.9
42 | 1 | 0 | 0 | 0 | 0 | 1 | 0.99204 | -0.15277 | 0.4 | 1 | 1.1 | 0.9
46 | 1 | 0 | 0 | 0 | 0 | 1 | 0.99195 | -0.15458 | 0.4 | 1 | 1.1 | 0.9
74 | 1 | 0.0055938 | 0.0014019 | 0 | 0 | 1 | 0.9921 | -0.15153 | 0.4 | 1 | 1.1 | 0.9
45 | 1 | 0 | 0 | 0 | 0 | 1 | 0.98603 | -0.26891 | 0.4 | 1 | 1.1 | 0.9
76 | 1 | 0.0037406 | 0.00093749 | 0 | 0 | 1 | 0.98571 | -0.27497 | 0.4 | 1 | 1.1 | 0.9
67 | 1 | 0.0021997 | 0.00055129 | 0 | 0 | 1 | 0.98621 | -0.26543 | 0.4 | 1 | 1.1 | 0.9
72 | 1 | 0.0082561 | 0.0020692 | 0 | 0 | 1 | 0.99181 | -0.15713 | 0.4 | 1 | 1.1 | 0.9
21 | 1 | 0 | 0 | 0 | 0 | 1 | 0.99786 | -0.040807 | 0.4 | 1 | 1.1 | 0.9
82 | 1 | 0.002105 | 0.00052756 | 0 | 0 | 1 | 0.99783 | -0.041448 | 0.4 | 1 | 1.1 | 0.9
19 | 1 | 0 | 0 | 0 | 0 | 1 | 0.99789 | -0.040253 | 0.4 | 1 | 1.1 | 0.9
60 | 1 | 0.018731 | 0.0046944 | 0 | 0 | 1 | 0.99416 | -0.11168 | 0.4 | 1 | 1.1 | 0.9
51 | 1 | 0.0013015 | 0.0003262 | 0 | 0 | 1 | 0.99375 | -0.11953 | 0.4 | 1 | 1.1 | 0.9
26 | 1 | 0.03233 | 0.0081026 | 0 | 0 | 1 | 0.99665 | -0.063946 | 0.4 | 1 | 1.1 | 0.9
38 | 1 | 0 | 0 | 0 | 0 | 1 | 0.98464 | -0.29598 | 0.4 | 1 | 1.1 | 0.9
39 | 1 | 0.003794 | 0.00095086 | 0 | 0 | 1 | 0.98455 | -0.29762 | 0.4 | 1 | 1.1 | 0.9
36 | 1 | 0.0040757 | 0.0010215 | 0 | 0 | 1 | 0.98468 | -0.29525 | 0.4 | 1 | 1.1 | 0.9
41 | 1 | 0 | 0 | 0 | 0 | 1 | 0.9915 | -0.16281 | 0.4 | 1 | 1.1 | 0.9
52 | 1 | 0.0020808 | 0.00052149 | 0 | 0 | 1 | 0.98941 | -0.20329 | 0.4 | 1 | 1.1 | 0.9
50 | 1 | 0.0019275 | 0.00048309 | 0 | 0 | 1 | 0.99283 | -0.1373 | 0.4 | 1 | 1.1 | 0.9
44 | 1 | 0 | 0 | 0 | 0 | 1 | 0.98621 | -0.26532 | 0.4 | 1 | 1.1 | 0.9
54 | 1 | 0.0053048 | 0.0013295 | 0 | 0 | 1 | 0.98522 | -0.2846 | 0.4 | 1 | 1.1 | 0.9
31 | 1 | 0.0061372 | 0.0015381 | 0 | 0 | 1 | 0.98664 | -0.25689 | 0.4 | 1 | 1.1 | 0.9
5 | 1 | 0.0085169 | 0.0021345 | 0 | 0 | 1 | 0.9978 | -0.041996 | 0.4 | 1 | 1.1 | 0.9
6 | 1 | 0.00064522 | 0.00016171 | 0 | 0 | 1 | 0.99737 | -0.050393 | 0.4 | 1 | 1.1 | 0.9
7 | 1 | 0 | 0 | 0 | 0 | 1 | 0.99857 | -0.027296 | 0.4 | 1 | 1.1 | 0.9
8 | 1 | 0.011169 | 0.0027991 | 0 | 0 | 1 | 0.99616 | -0.073559 | 0.4 | 1 | 1.1 | 0.9
9 | 1 | 0 | 0 | 0 | 0 | 1 | 0.99826 | -0.033207 | 0.4 | 1 | 1.1 | 0.9
10 | 1 | 0.00080035 | 0.00020059 | 0 | 0 | 1 | 0.99978 | -0.0041971 | 0.4 | 1 | 1.1 | 0.9
11 | 1 | 0.021392 | 0.0053613 | 0 | 0 | 1 | 0.99451 | -0.10551 | 0.4 | 1 | 1.1 | 0.9
18 | 1 | 0.0030158 | 0.00075584 | 0 | 0 | 1 | 0.99804 | -0.037347 | 0.4 | 1 | 1.1 | 0.9
22 | 1 | 0.037375 | 0.0093671 | 0 | 0 | 1 | 0.99593 | -0.077873 | 0.4 | 1 | 1.1 | 0.9
25 | 3 | 0.0014571 | 0.00036519 | 0 | 0 | 1 | 1 | 0 | 0.4 | 1 | 1.1 | 0.9
17 | 1 | 0.0037806 | 0.00094752 | 0 | 0 | 1 | 0.99802 | -0.037767 | 0.4 | 1 | 1.1 | 0.9
23 | 1 | 0.032548 | 0.0081573 | 0 | 0 | 1 | 0.99527 | -0.090545 | 0.4 | 1 | 1.1 | 0.9
12 | 1 | 0.006076 | 0.0015228 | 0 | 0 | 1 | 0.99151 | -0.16298 | 0.4 | 1 | 1.1 | 0.9
13 | 1 | 0.0061973 | 0.0015532 | 0 | 0 | 1 | 0.99175 | -0.15821 | 0.4 | 1 | 1.1 | 0.9
14 | 1 | 0.0073963 | 0.0018537 | 0 | 0 | 1 | 0.99147 | -0.16365 | 0.4 | 1 | 1.1 | 0.9
15 | 1 | 0 | 0 | 0 | 0 | 1 | 0.99276 | -0.13864 | 0.4 | 1 | 1.1 | 0.9
16 | 1 | 0.022186 | 0.0055604 | 0 | 0 | 1 | 0.99136 | -0.16593 | 0.4 | 1 | 1.1 | 0.9
61 | 1 | 0.021283 | 0.005334 | 0 | 0 | 1 | 0.993 | -0.13418 | 0.4 | 1 | 1.1 | 0.9
65 | 1 | 0.028599 | 0.0071675 | 0 | 0 | 1 | 0.99056 | -0.18116 | 0.4 | 1 | 1.1 | 0.9
62 | 1 | 0.015 | 0.0037594 | 0 | 0 | 1 | 0.9939 | -0.11684 | 0.4 | 1 | 1.1 | 0.9
20 | 1 | 0 | 0 | 0 | 0 | 1 | 0.99784 | -0.041227 | 0.4 | 1 | 1.1 | 0.9
71 | 1 | 0.0016739 | 0.00041951 | 0 | 0 | 1 | 0.9977 | -0.044014 | 0.4 | 1 | 1.1 | 0.9
70 | 1 | 0.0016416 | 0.00041142 | 0 | 0 | 1 | 0.99768 | -0.044417 | 0.4 | 1 | 1.1 | 0.9
24 | 1 | 0.012548 | 0.0031448 | 0 | 0 | 1 | 0.99471 | -0.10117 | 0.4 | 1 | 1.1 | 0.9
63 | 1 | 0.011962 | 0.002998 | 0 | 0 | 1 | 0.99402 | -0.11452 | 0.4 | 1 | 1.1 | 0.9
69 | 1 | 0.0084464 | 0.0021169 | 0 | 0 | 1 | 0.99415 | -0.11202 | 0.4 | 1 | 1.1 | 0.9
28 | 1 | 0.010455 | 0.0026204 | 0 | 0 | 1 | 0.98764 | -0.23755 | 0.4 | 1 | 1.1 | 0.9
29 | 1 | 0.0043344 | 0.0010863 | 0 | 0 | 1 | 0.98698 | -0.25039 | 0.4 | 1 | 1.1 | 0.9
30 | 1 | 0.0018988 | 0.00047589 | 0 | 0 | 1 | 0.98816 | -0.22741 | 0.4 | 1 | 1.1 | 0.9
32 | 1 | 0.002882 | 0.00072231 | 0 | 0 | 1 | 0.98889 | -0.21332 | 0.4 | 1 | 1.1 | 0.9
33 | 1 | 0.0052891 | 0.0013256 | 0 | 0 | 1 | 0.9848 | -0.29274 | 0.4 | 1 | 1.1 | 0.9
34 | 1 | 0.003532 | 0.0008852 | 0 | 0 | 1 | 0.98474 | -0.29406 | 0.4 | 1 | 1.1 | 0.9
35 | 1 | 0.005679 | 0.0014233 | 0 | 0 | 1 | 0.98499 | -0.28909 | 0.4 | 1 | 1.1 | 0.9
37 | 1 | 0.005126 | 0.0012847 | 0 | 0 | 1 | 0.98504 | -0.28816 | 0.4 | 1 | 1.1 | 0.9
55 | 1 | 0.0038782 | 0.00097197 | 0 | 0 | 1 | 0.98506 | -0.28774 | 0.4 | 1 | 1.1 | 0.9
53 | 1 | 0.0038846 | 0.00097357 | 0 | 0 | 1 | 0.98508 | -0.28733 | 0.4 | 1 | 1.1 | 0.9
73 | 1 | 0 | 0 | 0 | 0 | 1 | 0.99226 | -0.14851 | 0.4 | 1 | 1.1 | 0.9
77 | 1 | 0.0028271 | 0.00070854 | 0 | 0 | 1 | 0.98557 | -0.27775 | 0.4 | 1 | 1.1 | 0.9
66 | 1 | 0 | 0 | 0 | 0 | 1 | 0.98679 | -0.25418 | 0.4 | 1 | 1.1 | 0.9
56 | 1 | 0.0061049 | 0.00153 | 0 | 0 | 1 | 0.98438 | -0.30109 | 0.4 | 1 | 1.1 | 0.9
57 | 1 | 0.0016444 | 0.00041212 | 0 | 0 | 1 | 0.98493 | -0.29031 | 0.4 | 1 | 1.1 | 0.9
58 | 1 | 0.019684 | 0.0049332 | 0 | 0 | 1 | 0.98437 | -0.30132 | 0.4 | 1 | 1.1 | 0.9
59 | 1 | 0.0024439 | 0.0006125 | 0 | 0 | 1 | 0.98506 | -0.28776 | 0.4 | 1 | 1.1 | 0.9
79 | 1 | 0.0026837 | 0.00067259 | 0 | 0 | 1 | 0.98539 | -0.28129 | 0.4 | 1 | 1.1 | 0.9
80 | 1 | 0.0018477 | 0.00046307 | 0 | 0 | 1 | 0.98594 | -0.27062 | 0.4 | 1 | 1.1 | 0.9
68 | 1 | 0.0021615 | 0.00054173 | 0 | 0 | 1 | 0.98619 | -0.26566 | 0.4 | 1 | 1.1 | 0.9
81 | 1 | 0.019293 | 0.0048352 | 0 | 0 | 1 | 0.98597 | -0.2701 | 0.4 | 1 | 1.1 | 0.9
78 | 1 | 0.0039206 | 0.0009826 | 0 | 0 | 1 | 0.98551 | -0.2789 | 0.4 | 1 | 1.1 | 0.9

## generator_data
GEN_BUS | PG | QG | QMAX | QMIN | VG | MBASE | GEN_STATUS | PMAX | PMIN
25 | 0.53024 | 0.13454 | 10 | -10 | 1 | 100 | 1 | 10 | 0

## branch_data
F_BUS | T_BUS | BR_R | BR_X | BR_B | RATE_A | RATE_B | RATE_C | TAP | SHIFT | BR_STATUS | ANGMIN | ANGMAX | P_in | Q_in | P_out | Q_out
1 | 2 | 1.7738 | 1.1353 | 2.9788e-09 | 0 | 0 | 0 | 0 | 0 | 1 | -90 | 90 | 0.00096184 | 0.00024079 | -0.00096182 | -0.00024106
1 | 3 | 1.8665 | 1.1945 | 3.1343e-09 | 0 | 0 | 0 | 0 | 0 | 1 | -90 | 90 | -0.0037519 | -0.00094006 | 0.0037522 | 0.00093995
3 | 4 | 12.623 | 8.0787 | 2.1197e-08 | 0 | 0 | 0 | 0 | 0 | 1 | -90 | 90 | -0.015121 | -0.0037892 | 0.015153 | 0.0038077
4 | 43 | 25.8021 | 16.5133 | 4.3329e-08 | 0 | 0 | 0 | 0 | 0 | 1 | -90 | 90 | -0.015153 | -0.0038076 | 0.015218 | 0.0038453
43 | 45 | 0.48953 | 0.3133 | 8.2205e-10 | 0 | 0 | 0 | 0 | 0 | 1 | -90 | 90 | -0.025709 | -0.0064749 | 0.025713 | 0.0064771
43 | 76 | 1.32 | 0.84481 | 2.2167e-09 | 0 | 0 | 0 | 0 | 0 | 1 | -90 | 90 | 0.010491 | 0.0026297 | -0.010489 | -0.0026289
48 | 75 | 0.90059 | 0.57637 | 1.5123e-09 | 0 | 0 | 0 | 0 | 0 | 1 | -90 | 90 | 0.017518 | 0.0043937 | -0.017515 | -0.004392
48 | 27 | 8.2682 | 5.2916 | 1.3884e-08 | 0 | 0 | 0 | 0 | 0 | 1 | -90 | 90 | -0.017518 | -0.0043937 | 0.017546 | 0.0044099
75 | 73 | 1.852 | 1.1853 | 3.11e-09 | 0 | 0 | 0 | 0 | 0 | 1 | -90 | 90 | 0.013858 | 0.0034753 | -0.013854 | -0.0034731
27 | 60 | 0.85877 | 0.54961 | 1.4421e-09 | 0 | 0 | 0 | 0 | 0 | 1 | -90 | 90 | 0.027184 | 0.0068156 | -0.027177 | -0.0068113
27 | 51 | 0.81197 | 0.51966 | 1.3635e-09 | 0 | 0 | 0 | 0 | 0 | 1 | -90 | 90 | 0.072119 | 0.018281 | -0.072074 | -0.018252
27 | 26 | 1.6224 | 1.0383 | 2.7245e-09 | 0 | 0 | 0 | 0 | 0 | 1 | -90 | 90 | -0.11685 | -0.029507 | 0.11709 | 0.029659
47 | 83 | 2.1116 | 1.3515 | 3.546e-09 | 0 | 0 | 0 | 0 | 0 | 1 | -90 | 90 | 0.036353 | 0.0091223 | -0.036322 | -0.0091033
47 | 64 | 2.8984 | 1.855 | 4.8671e-09 | 0 | 0 | 0 | 0 | 0 | 1 | -90 | 90 | -0.036353 | -0.0091223 | 0.036394 | 0.0091484
64 | 65 | 0.52751 | 0.33761 | 8.8583e-10 | 0 | 0 | 0 | 0 | 0 | 1 | -90 | 90 | 0.11284 | 0.028496 | -0.11277 | -0.028449
64 | 15 | 0.8627 | 0.55212 | 2.8974e-09 | 0 | 0 | 0 | 0 | 0 | 1 | -90 | 90 | -0.14924 | -0.037644 | 0.14945 | 0.037777
42 | 46 | 0.97008 | 0.62085 | 1.629e-09 | 0 | 0 | 0 | 0 | 0 | 1 | -90 | 90 | 0.0082578 | 0.0020699 | -0.0082571 | -0.0020696
42 | 74 | 0.66153 | 0.42338 | 1.1109e-09 | 0 | 0 | 0 | 0 | 0 | 1 | -90 | 90 | -0.0082578 | -0.0020699 | 0.0082583 | 0.0020701
46 | 72 | 1.3613 | 0.87126 | 2.2861e-09 | 0 | 0 | 0 | 0 | 0 | 1 | -90 | 90 | 0.0082571 | 0.0020696 | -0.0082561 | -0.0020692
74 | 73 | 0.96093 | 0.61499 | 1.6137e-09 | 0 | 0 | 0 | 0 | 0 | 1 | -90 | 90 | -0.013852 | -0.003472 | 0.013854 | 0.0034731
45 | 67 | 0.59267 | 0.37931 | 9.9525e-10 | 0 | 0 | 0 | 0 | 0 | 1 | -90 | 90 | -0.025713 | -0.0064771 | 0.025717 | 0.0064797
76 | 77 | 1.794 | 1.1482 | 3.0126e-09 | 0 | 0 | 0 | 0 | 0 | 1 | -90 | 90 | 0.0067488 | 0.0016914 | -0.0067479 | -0.0016911
67 | 66 | 1.7627 | 1.1281 | 2.9601e-09 | 0 | 0 | 0 | 0 | 0 | 1 | -90 | 90 | -0.027917 | -0.007031 | 0.027932 | 0.0070404
21 | 82 | 1.3595 | 0.87008 | 2.283e-09 | 0 | 0 | 0 | 0 | 0 | 1 | -90 | 90 | 0.0021051 | 0.00052737 | -0.002105 | -0.00052756
21 | 19 | 1.1756 | 0.7524 | 1.9742e-09 | 0 | 0 | 0 | 0 | 0 | 1 | -90 | 90 | -0.0021051 | -0.00052737 | 0.0021051 | 0.00052721
19 | 20 | 1.3111 | 0.8391 | 2.2017e-09 | 0 | 0 | 0 | 0 | 0 | 1 | -90 | 90 | 0.0033161 | 0.0008303 | -0.0033159 | -0.00083042
19 | 17 | 2.0457 | 1.3092 | 3.4353e-09 | 0 | 0 | 0 | 0 | 0 | 1 | -90 | 90 | -0.0054212 | -0.0013575 | 0.0054218 | 0.0013576
60 | 69 | 0.17788 | 0.11384 | 2.9871e-10 | 0 | 0 | 0 | 0 | 0 | 1 | -90 | 90 | 0.0084466 | 0.0021169 | -0.0084464 | -0.0021169
51 | 50 | 1.118 | 0.7155 | 1.8774e-09 | 0 | 0 | 0 | 0 | 0 | 1 | -90 | 90 | 0.070772 | 0.017926 | -0.070712 | -0.017888
26 | 25 | 1.9223 | 1.2302 | 6.456e-09 | 0 | 0 | 0 | 0 | 0 | 1 | -90 | 90 | -0.14942 | -0.037761 | 0.14988 | 0.038055
38 | 39 | 1.8775 | 1.2016 | 3.1529e-09 | 0 | 0 | 0 | 0 | 0 | 1 | -90 | 90 | 0.0037943 | 0.00095075 | -0.003794 | -0.00095087
38 | 36 | 0.83481 | 0.53428 | 1.4019e-09 | 0 | 0 | 0 | 0 | 0 | 1 | -90 | 90 | -0.0037943 | -0.00095075 | 0.0037944 | 0.0009507
36 | 34 | 0.65642 | 0.42011 | 1.1023e-09 | 0 | 0 | 0 | 0 | 0 | 1 | -90 | 90 | -0.0078701 | -0.0019722 | 0.0078706 | 0.0019724
41 | 52 | 2.6036 | 1.6663 | 4.3722e-09 | 0 | 0 | 0 | 0 | 0 | 1 | -90 | 90 | 0.0687 | 0.017351 | -0.068567 | -0.017266
41 | 50 | 1.6464 | 1.0537 | 2.7648e-09 | 0 | 0 | 0 | 0 | 0 | 1 | -90 | 90 | -0.0687 | -0.017351 | 0.068784 | 0.017405
52 | 32 | 0.66391 | 0.42491 | 1.1149e-09 | 0 | 0 | 0 | 0 | 0 | 1 | -90 | 90 | 0.066486 | 0.016745 | -0.066454 | -0.016725
44 | 54 | 2.0699 | 1.3247 | 3.4759e-09 | 0 | 0 | 0 | 0 | 0 | 1 | -90 | 90 | 0.040612 | 0.010196 | -0.040574 | -0.010173
44 | 31 | 0.90567 | 0.57963 | 1.5209e-09 | 0 | 0 | 0 | 0 | 0 | 1 | -90 | 90 | -0.040612 | -0.010196 | 0.040628 | 0.010206
54 | 53 | 0.33768 | 0.21611 | 5.6705e-10 | 0 | 0 | 0 | 0 | 0 | 1 | -90 | 90 | 0.03527 | 0.008843 | -0.035265 | -0.0088401
31 | 29 | 0.6078 | 0.38899 | 1.0207e-09 | 0 | 0 | 0 | 0 | 0 | 1 | -90 | 90 | -0.046765 | -0.011744 | 0.04678 | 0.011754
5 | 6 | 1.1279 | 0.72185 | 1.894e-09 | 0 | 0 | 0 | 0 | 0 | 1 | -90 | 90 | 0.033287 | 0.0083727 | -0.033274 | -0.0083644
5 | 7 | 1.5734 | 1.007 | 2.6422e-09 | 0 | 0 | 0 | 0 | 0 | 1 | -90 | 90 | -0.041804 | -0.010507 | 0.041834 | 0.010526
6 | 8 | 3.1681 | 2.0276 | 5.3201e-09 | 0 | 0 | 0 | 0 | 0 | 1 | -90 | 90 | 0.032629 | 0.0082027 | -0.032593 | -0.0081801
7 | 9 | 0.079219 | 0.0507 | 3.9909e-10 | 0 | 0 | 0 | 0 | 0 | 1 | -90 | 90 | 0.33578 | 0.085072 | -0.33568 | -0.085011
7 | 10 | 0.27553 | 0.17634 | 1.3881e-09 | 0 | 0 | 0 | 0 | 0 | 1 | -90 | 90 | -0.37761 | -0.095597 | 0.37803 | 0.095866
8 | 11 | 6.6314 | 4.2441 | 1.1136e-08 | 0 | 0 | 0 | 0 | 0 | 1 | -90 | 90 | 0.021424 | 0.005381 | -0.021392 | -0.0053613
9 | 18 | 1.5129 | 0.96826 | 2.5406e-09 | 0 | 0 | 0 | 0 | 0 | 1 | -90 | 90 | 0.012221 | 0.0030623 | -0.012218 | -0.003061
9 | 22 | 0.61971 | 0.39661 | 3.122e-09 | 0 | 0 | 0 | 0 | 0 | 1 | -90 | 90 | 0.32346 | 0.081948 | -0.32277 | -0.081506
10 | 25 | 0.05003 | 0.032019 | 2.5204e-10 | 0 | 0 | 0 | 0 | 0 | 1 | -90 | 90 | -0.37883 | -0.096066 | 0.37891 | 0.096115
18 | 17 | 0.20335 | 0.13015 | 3.4149e-10 | 0 | 0 | 0 | 0 | 0 | 1 | -90 | 90 | 0.0092027 | 0.0023052 | -0.0092025 | -0.0023051
22 | 23 | 0.19837 | 0.12695 | 9.9933e-10 | 0 | 0 | 0 | 0 | 0 | 1 | -90 | 90 | 0.28539 | 0.072138 | -0.28522 | -0.072028
23 | 24 | 0.18762 | 0.12008 | 9.452e-10 | 0 | 0 | 0 | 0 | 0 | 1 | -90 | 90 | 0.25267 | 0.06387 | -0.25254 | -0.063788
12 | 13 | 0.59045 | 0.37789 | 9.9152e-10 | 0 | 0 | 0 | 0 | 0 | 1 | -90 | 90 | -0.035662 | -0.0089389 | 0.03567 | 0.008944
12 | 14 | 0.099582 | 0.063733 | 1.6723e-10 | 0 | 0 | 0 | 0 | 0 | 1 | -90 | 90 | 0.029586 | 0.0074161 | -0.029585 | -0.0074155
13 | 15 | 2.0632 | 1.3204 | 3.4646e-09 | 0 | 0 | 0 | 0 | 0 | 1 | -90 | 90 | -0.041867 | -0.010497 | 0.041906 | 0.010522
14 | 16 | 0.4516 | 0.28903 | 7.5836e-10 | 0 | 0 | 0 | 0 | 0 | 1 | -90 | 90 | 0.022189 | 0.0055619 | -0.022186 | -0.0055604
15 | 61 | 0.10335 | 0.066145 | 5.2066e-10 | 0 | 0 | 0 | 0 | 0 | 1 | -90 | 90 | -0.19135 | -0.048299 | 0.19139 | 0.048325
61 | 62 | 0.36226 | 0.23185 | 1.825e-09 | 0 | 0 | 0 | 0 | 0 | 1 | -90 | 90 | -0.21268 | -0.053659 | 0.21285 | 0.053772
65 | 66 | 3.8225 | 2.4464 | 6.419e-09 | 0 | 0 | 0 | 0 | 0 | 1 | -90 | 90 | 0.084173 | 0.021282 | -0.083879 | -0.021095
62 | 63 | 0.045338 | 0.029016 | 2.284e-10 | 0 | 0 | 0 | 0 | 0 | 1 | -90 | 90 | -0.22785 | -0.057531 | 0.22788 | 0.057547
20 | 71 | 3.7499 | 2.3999 | 6.2971e-09 | 0 | 0 | 0 | 0 | 0 | 1 | -90 | 90 | 0.0033159 | 0.00083042 | -0.0033155 | -0.00083077
71 | 70 | 1.095 | 0.70079 | 1.8388e-09 | 0 | 0 | 0 | 0 | 0 | 1 | -90 | 90 | 0.0016416 | 0.00041126 | -0.0016416 | -0.00041142
24 | 63 | 0.24789 | 0.15865 | 1.2488e-09 | 0 | 0 | 0 | 0 | 0 | 1 | -90 | 90 | 0.23999 | 0.060643 | -0.23984 | -0.060545
28 | 29 | 1.0995 | 0.70369 | 1.8464e-09 | 0 | 0 | 0 | 0 | 0 | 1 | -90 | 90 | 0.051146 | 0.01286 | -0.051114 | -0.01284
28 | 30 | 0.72115 | 0.46154 | 1.211e-09 | 0 | 0 | 0 | 0 | 0 | 1 | -90 | 90 | -0.061601 | -0.01548 | 0.061631 | 0.015499
30 | 32 | 0.97349 | 0.62304 | 1.6348e-09 | 0 | 0 | 0 | 0 | 0 | 1 | -90 | 90 | -0.06353 | -0.015975 | 0.063572 | 0.016002
33 | 34 | 0.50417 | 0.32267 | 8.4664e-10 | 0 | 0 | 0 | 0 | 0 | 1 | -90 | 90 | 0.011403 | 0.002858 | -0.011403 | -0.0028576
33 | 35 | 0.95049 | 0.60832 | 1.5961e-09 | 0 | 0 | 0 | 0 | 0 | 1 | -90 | 90 | -0.016692 | -0.0041835 | 0.016695 | 0.0041852
35 | 37 | 0.18068 | 0.11564 | 3.0341e-10 | 0 | 0 | 0 | 0 | 0 | 1 | -90 | 90 | -0.022374 | -0.0056085 | 0.022375 | 0.0056091
37 | 55 | 0.067584 | 0.043254 | 1.1349e-10 | 0 | 0 | 0 | 0 | 0 | 1 | -90 | 90 | -0.027501 | -0.0068938 | 0.027502 | 0.0068942
55 | 53 | 0.056046 | 0.03587 | 9.4117e-11 | 0 | 0 | 0 | 0 | 0 | 1 | -90 | 90 | -0.03138 | -0.0078662 | 0.031381 | 0.0078665
77 | 78 | 1.28 | 0.81919 | 2.1494e-09 | 0 | 0 | 0 | 0 | 0 | 1 | -90 | 90 | 0.0039208 | 0.00098254 | -0.0039206 | -0.00098261
66 | 68 | 0.89664 | 0.57385 | 1.5057e-09 | 0 | 0 | 0 | 0 | 0 | 1 | -90 | 90 | 0.055948 | 0.014054 | -0.055917 | -0.014035
56 | 57 | 1.8173 | 1.1631 | 3.0518e-09 | 0 | 0 | 0 | 0 | 0 | 1 | -90 | 90 | -0.025789 | -0.0064634 | 0.025802 | 0.0064716
56 | 58 | 0.051305 | 0.032835 | 8.6155e-11 | 0 | 0 | 0 | 0 | 0 | 1 | -90 | 90 | 0.019684 | 0.0049333 | -0.019683 | -0.0049332
57 | 59 | 0.40287 | 0.25784 | 6.7652e-10 | 0 | 0 | 0 | 0 | 0 | 1 | -90 | 90 | -0.027446 | -0.0068837 | 0.027449 | 0.0068857
59 | 79 | 0.94241 | 0.60314 | 1.5826e-09 | 0 | 0 | 0 | 0 | 0 | 1 | -90 | 90 | -0.029893 | -0.0074982 | 0.029903 | 0.007504
79 | 80 | 1.4274 | 0.91351 | 2.3969e-09 | 0 | 0 | 0 | 0 | 0 | 1 | -90 | 90 | -0.032586 | -0.0081766 | 0.032603 | 0.008187
80 | 81 | 0.066447 | 0.042526 | 1.1158e-10 | 0 | 0 | 0 | 0 | 0 | 1 | -90 | 90 | -0.034451 | -0.00865 | 0.034451 | 0.0086506
68 | 81 | 0.35958 | 0.23013 | 6.0384e-10 | 0 | 0 | 0 | 0 | 0 | 1 | -90 | 90 | 0.053755 | 0.013493 | -0.053744 | -0.013486