## bus_data
BUS_I | BUS_TYPE | Pd | Qd | Gs | Bs | area | Vm | Va | baseKV | zone | Vmax | Vmin
1 | 1 | 0.010134 | 0.0025399 | 0 | 0 | 1 | 0.99029 | -0.18683 | 0.4 | 1 | 1.1 | 0.9
2 | 1 | 0.0034894 | 0.00087454 | 0 | 0 | 1 | 0.99015 | -0.18952 | 0.4 | 1 | 1.1 | 0.9
3 | 1 | 0 | 0 | 0 | 0 | 1 | 0.99101 | -0.17299 | 0.4 | 1 | 1.1 | 0.9
4 | 1 | 0.0051463 | 0.0012898 | 0 | 0 | 1 | 0.99003 | -0.19184 | 0.4 | 1 | 1.1 | 0.9
6 | 1 | 0 | 0 | 0 | 0 | 1 | 0.99262 | -0.14167 | 0.4 | 1 | 1.1 | 0.9
5 | 1 | 0 | 0 | 0 | 0 | 1 | 0.99549 | -0.086458 | 0.4 | 1 | 1.1 | 0.9
26 | 1 | 0.0046075 | 0.0011548 | 0 | 0 | 1 | 0.9953 | -0.090007 | 0.4 | 1 | 1.1 | 0.9
23 | 1 | 0.011204 | 0.002808 | 0 | 0 | 1 | 0.99593 | -0.078015 | 0.4 | 1 | 1.1 | 0.9
36 | 1 | 0.0065935 | 0.0016525 | 0 | 0 | 1 | 0.99487 | -0.098347 | 0.4 | 1 | 1.1 | 0.9
24 | 1 | 0 | 0 | 0 | 0 | 1 | 0.99694 | -0.058555 | 0.4 | 1 | 1.1 | 0.9
7 | 1 | 0.0074078 | 0.0018566 | 0 | 0 | 1 | 0.98364 | -0.31497 | 0.4 | 1 | 1.1 | 0.9
9 | 1 | 0 | 0 | 0 | 0 | 1 | 0.98378 | -0.31216 | 0.4 | 1 | 1.1 | 0.9
11 | 1 | 0 | 0 | 0 | 0 | 1 | 0.98446 | -0.29894 | 0.4 | 1 | 1.1 | 0.9
10 | 1 | 0 | 0 | 0 | 0 | 1 | 0.99389 | -0.11684 | 0.4 | 1 | 1.1 | 0.9
30 | 1 | 0.0054291 | 0.0013607 | 0 | 0 | 1 | 0.99493 | -0.096778 | 0.4 | 1 | 1.1 | 0.9
31 | 1 | 0 | 0 | 0 | 0 | 1 | 0.99307 | -0.13253 | 0.4 | 1 | 1.1 | 0.9
51 | 1 | 0.0096315 | 0.0024139 | 0 | 0 | 1 | 0.98504 | -0.28774 | 0.4 | 1 | 1.1 | 0.9
50 | 1 | 0.0045064 | 0.0011294 | 0 | 0 | 1 | 0.98365 | -0.31474 | 0.4 | 1 | 1.1 | 0.9
29 | 1 | 0 | 0 | 0 | 0 | 1 | 0.9963 | -0.070515 | 0.4 | 1 | 1.1 | 0.9
38 | 1 | 0.0070443 | 0.0017655 | 0 | 0 | 1 | 0.99265 | -0.14061 | 0.4 | 1 | 1.1 | 0.9
53 | 1 | 0.0035869 | 0.00089896 | 0 | 0 | 1 | 0.98545 | -0.27973 | 0.4 | 1 | 1.1 | 0.9
49 | 1 | 0 | 0 | 0 | 0 | 1 | 0.98337 | -0.32014 | 0.4 | 1 | 1.1 | 0.9
33 | 1 | 0 | 0 | 0 | 0 | 1 | 0.98863 | -0.21826 | 0.4 | 1 | 1.1 | 0.9
97 | 1 | 0.013128 | 0.0032901 | 0 | 0 | 1 | 0.98619 | -0.2657 | 0.4 | 1 | 1.1 | 0.9
32 | 1 | 0 | 0 | 0 | 0 | 1 | 0.99156 | -0.16154 | 0.4 | 1 | 1.1 | 0.9
37 | 1 | 0.012882 | 0.0032285 | 0 | 0 | 1 | 0.99144 | -0.16399 | 0.4 | 1 | 1.1 | 0.9
18 | 1 | 0.0062908 | 0.0015766 | 0 | 0 | 1 | 0.99804 | -0.037295 | 0.4 | 1 | 1.1 | 0.9
19 | 1 | 0 | 0 | 0 | 0 | 1 | 0.9982 | -0.034324 | 0.4 | 1 | 1.1 | 0.9
20 | 1 | 0.006468 | 0.001621 | 0 | 0 | 1 | 0.99597 | -0.076719 | 0.4 | 1 | 1.1 | 0.9
21 | 1 | 0 | 0 | 0 | 0 | 1 | 0.9994 | -0.011324 | 0.4 | 1 | 1.1 | 0.9
22 | 1 | 0.0072899 | 0.001827 | 0 | 0 | 1 | 0.9977 | -0.043974 | 0.4 | 1 | 1.1 | 0.9
34 | 1 | 0.014979 | 0.003754 | 0 | 0 | 1 | 0.99274 | -0.13862 | 0.4 | 1 | 1.1 | 0.9
28 | 3 | 0.058438 | 0.014646 | 0 | 0 | 1 | 1 | 0 | 0.4 | 1 | 1.1 | 0.9
35 | 1 | 0.0057254 | 0.0014349 | 0 | 0 | 1 | 0.9922 | -0.14907 | 0.4 | 1 | 1.1 | 0.9
27 | 1 | 0.017293 | 0.0043339 | 0 | 0 | 1 | 0.99782 | -0.041556 | 0.4 | 1 | 1.1 | 0.9
44 | 1 | 0 | 0 | 0 | 0 | 1 | 0.98539 | -0.28128 | 0.4 | 1 | 1.1 | 0.9
45 | 1 | 0.018832 | 0.0047197 | 0 | 0 | 1 | 0.98602 | -0.269 | 0.4 | 1 | 1.1 | 0.9
43 | 1 | 0.014624 | 0.0036652 | 0 | 0 | 1 | 0.98502 | -0.2885 | 0.4 | 1 | 1.1 | 0.9
40 | 1 | 0.008027 | 0.0020118 | 0 | 0 | 1 | 0.99126 | -0.16724 | 0.4 | 1 | 1.1 | 0.9
41 | 1 | 0.005173 | 0.0012965 | 0 | 0 | 1 | 0.98929 | -0.20524 | 0.4 | 1 | 1.1 | 0.9
42 | 1 | 0.0050801 | 0.0012732 | 0 | 0 | 1 | 0.988 | -0.2301 | 0.4 | 1 | 1.1 | 0.9
54 | 1 | 0 | 0 | 0 | 0 | 1 | 0.9868 | -0.25341 | 0.4 | 1 | 1.1 | 0.9
46 | 1 | 0.0054302 | 0.0013609 | 0 | 0 | 1 | 0.98301 | -0.32728 | 0.4 | 1 | 1.1 | 0.9
47 | 1 | 0.0075924 | 0.0019028 | 0 | 0 | 1 | 0.98305 | -0.32653 | 0.4 | 1 | 1.1 | 0.9
48 | 1 | 0.0050631 | 0.0012689 | 0 | 0 | 1 | 0.98288 | -0.3298 | 0.4 | 1 | 1.1 | 0.9
52 | 1 | 0.0053014 | 0.0013287 | 0 | 0 | 1 | 0.98316 | -0.32425 | 0.4 | 1 | 1.1 | 0.9
95 | 1 | 0.0053331 | 0.0013366 | 0 | 0 | 1 | 0.9831 | -0.32544 | 0.4 | 1 | 1.1 | 0.9
96 | 1 | 0.005305 | 0.0013296 | 0 | 0 | 1 | 0.98307 | -0.32603 | 0.4 | 1 | 1.1 | 0.9

## generator_data
GEN_BUS | PG | QG | QMAX | QMIN | VG | MBASE | GEN_STATUS | PMAX | PMIN
28 | 0.30939 | 0.078439 | 10 | -10 | 1 | 100 | 1 | 10 | 0

## branch_data
F_BUS | T_BUS | BR_R | BR_X | BR_B | RATE_A | RATE_B | RATE_C | TAP | SHIFT | BR_STATUS | ANGMIN | ANGMAX | P_in | Q_in | P_out | Q_out
1 | 2 | 1.3691 | 0.87622 | 2.2991e-09 | 0 | 0 | 0 | 0 | 0 | 1 | -90 | 90 | 0.0086374 | 0.0021648 | -0.0086363 | -0.0021644
1 | 3 | 3.245 | 2.0768 | 5.4493e-09 | 0 | 0 | 0 | 0 | 0 | 1 | -90 | 90 | -0.018772 | -0.0047047 | 0.018784 | 0.0047121
2 | 4 | 1.9792 | 1.2667 | 3.3236e-09 | 0 | 0 | 0 | 0 | 0 | 1 | -90 | 90 | 0.0051469 | 0.0012898 | -0.0051463 | -0.0012898
3 | 6 | 7.3557 | 4.7077 | 1.2352e-08 | 0 | 0 | 0 | 0 | 0 | 1 | -90 | 90 | -0.018784 | -0.0047121 | 0.018812 | 0.0047289
6 | 36 | 10.2116 | 6.5354 | 1.7148e-08 | 0 | 0 | 0 | 0 | 0 | 1 | -90 | 90 | -0.018812 | -0.0047289 | 0.018851 | 0.0047521
5 | 26 | 0.5257 | 0.33645 | 8.8279e-10 | 0 | 0 | 0 | 0 | 0 | 1 | -90 | 90 | 0.030067 | 0.0075688 | -0.030062 | -0.0075656
5 | 23 | 1.2514 | 0.8009 | 2.1014e-09 | 0 | 0 | 0 | 0 | 0 | 1 | -90 | 90 | -0.030067 | -0.0075688 | 0.030079 | 0.0075763
26 | 36 | 1.4588 | 0.93365 | 2.4498e-09 | 0 | 0 | 0 | 0 | 0 | 1 | -90 | 90 | 0.025455 | 0.0064108 | -0.025445 | -0.0064046
23 | 24 | 2.1027 | 1.3457 | 3.531e-09 | 0 | 0 | 0 | 0 | 0 | 1 | -90 | 90 | -0.041283 | -0.010384 | 0.041322 | 0.010409
24 | 21 | 5.1212 | 3.2776 | 8.6e-09 | 0 | 0 | 0 | 0 | 0 | 1 | -90 | 90 | -0.041322 | -0.010409 | 0.041415 | 0.010468
7 | 9 | 1.6456 | 1.0532 | 2.7634e-09 | 0 | 0 | 0 | 0 | 0 | 1 | -90 | 90 | -0.0074078 | -0.0018566 | 0.0074088 | 0.001857
9 | 11 | 7.7463 | 4.9576 | 1.3008e-08 | 0 | 0 | 0 | 0 | 0 | 1 | -90 | 90 | -0.0074088 | -0.001857 | 0.0074135 | 0.0018587
11 | 51 | 1.0593 | 0.67798 | 1.7789e-09 | 0 | 0 | 0 | 0 | 0 | 1 | -90 | 90 | -0.045993 | -0.011545 | 0.046018 | 0.011561
11 | 50 | 1.7805 | 1.1395 | 2.9899e-09 | 0 | 0 | 0 | 0 | 0 | 1 | -90 | 90 | 0.03858 | 0.0096865 | -0.03855 | -0.0096681
10 | 30 | 1.3367 | 0.85547 | 2.2446e-09 | 0 | 0 | 0 | 0 | 0 | 1 | -90 | 90 | -0.066899 | -0.016915 | 0.066963 | 0.016956
10 | 31 | 1.0436 | 0.6679 | 1.7525e-09 | 0 | 0 | 0 | 0 | 0 | 1 | -90 | 90 | 0.066899 | 0.016915 | -0.066848 | -0.016883
30 | 29 | 1.6219 | 1.038 | 2.7236e-09 | 0 | 0 | 0 | 0 | 0 | 1 | -90 | 90 | -0.072392 | -0.018316 | 0.072483 | 0.018374
31 | 38 | 0.53708 | 0.34373 | 9.019e-10 | 0 | 0 | 0 | 0 | 0 | 1 | -90 | 90 | 0.066848 | 0.016883 | -0.066822 | -0.016866
51 | 53 | 0.62688 | 0.4012 | 1.0527e-09 | 0 | 0 | 0 | 0 | 0 | 1 | -90 | 90 | -0.055649 | -0.013975 | 0.05567 | 0.013988
50 | 49 | 0.68787 | 0.44024 | 1.1551e-09 | 0 | 0 | 0 | 0 | 0 | 1 | -90 | 90 | 0.034044 | 0.0085387 | -0.034035 | -0.0085332
29 | 27 | 1.7936 | 1.1479 | 3.0119e-09 | 0 | 0 | 0 | 0 | 0 | 1 | -90 | 90 | -0.072483 | -0.018374 | 0.072585 | 0.018439
38 | 32 | 1.5523 | 0.99348 | 2.6068e-09 | 0 | 0 | 0 | 0 | 0 | 1 | -90 | 90 | 0.059778 | 0.015101 | -0.059718 | -0.015063
53 | 54 | 1.939 | 1.241 | 3.2561e-09 | 0 | 0 | 0 | 0 | 0 | 1 | -90 | 90 | -0.059257 | -0.014887 | 0.059332 | 0.014934
49 | 52 | 1.1155 | 0.71389 | 1.8731e-09 | 0 | 0 | 0 | 0 | 0 | 1 | -90 | 90 | 0.015943 | 0.003997 | -0.01594 | -0.0039952
49 | 47 | 1.5301 | 0.97925 | 2.5694e-09 | 0 | 0 | 0 | 0 | 0 | 1 | -90 | 90 | 0.018092 | 0.0045363 | -0.018087 | -0.004533
33 | 97 | 4.4505 | 2.8483 | 7.4737e-09 | 0 | 0 | 0 | 0 | 0 | 1 | -90 | 90 | 0.046708 | 0.011753 | -0.046602 | -0.011686
33 | 32 | 5.3495 | 3.4237 | 8.9833e-09 | 0 | 0 | 0 | 0 | 0 | 1 | -90 | 90 | -0.046708 | -0.011753 | 0.046835 | 0.011833
97 | 45 | 0.42974 | 0.27503 | 7.2165e-10 | 0 | 0 | 0 | 0 | 0 | 1 | -90 | 90 | 0.033475 | 0.008396 | -0.033469 | -0.0083927
32 | 37 | 0.83707 | 0.53573 | 1.4057e-09 | 0 | 0 | 0 | 0 | 0 | 1 | -90 | 90 | 0.012883 | 0.0032293 | -0.012882 | -0.0032285
18 | 19 | 2.1087 | 1.3496 | 3.5411e-09 | 0 | 0 | 0 | 0 | 0 | 1 | -90 | 90 | -0.0062908 | -0.0015766 | 0.0062917 | 0.0015768
19 | 20 | 1.8057 | 1.1557 | 3.0323e-09 | 0 | 0 | 0 | 0 | 0 | 1 | -90 | 90 | 0.10567 | 0.026893 | -0.10546 | -0.026755
19 | 21 | 0.87008 | 0.55685 | 1.4611e-09 | 0 | 0 | 0 | 0 | 0 | 1 | -90 | 90 | -0.11926 | -0.030298 | 0.11939 | 0.030382
19 | 22 | 5.9081 | 3.7812 | 9.9214e-09 | 0 | 0 | 0 | 0 | 0 | 1 | -90 | 90 | 0.0072933 | 0.0018282 | -0.0072899 | -0.001827
20 | 34 | 2.7948 | 1.7887 | 4.6932e-09 | 0 | 0 | 0 | 0 | 0 | 1 | -90 | 90 | 0.09899 | 0.025134 | -0.098696 | -0.024947
21 | 28 | 0.31823 | 0.20367 | 1.0688e-09 | 0 | 0 | 0 | 0 | 0 | 1 | -90 | 90 | -0.16081 | -0.04085 | 0.16089 | 0.040906
34 | 35 | 0.55521 | 0.35533 | 9.3235e-10 | 0 | 0 | 0 | 0 | 0 | 1 | -90 | 90 | 0.083717 | 0.021193 | -0.083675 | -0.021166
28 | 27 | 2.0827 | 1.3329 | 3.4974e-09 | 0 | 0 | 0 | 0 | 0 | 1 | -90 | 90 | 0.090057 | 0.022887 | -0.089877 | -0.022773
35 | 40 | 1.034 | 0.66175 | 1.7363e-09 | 0 | 0 | 0 | 0 | 0 | 1 | -90 | 90 | 0.07795 | 0.019731 | -0.077882 | -0.019688
44 | 45 | 3.6577 | 2.3409 | 6.1422e-09 | 0 | 0 | 0 | 0 | 0 | 1 | -90 | 90 | -0.014629 | -0.0036681 | 0.014638 | 0.003673
44 | 43 | 2.1477 | 1.3745 | 3.6066e-09 | 0 | 0 | 0 | 0 | 0 | 1 | -90 | 90 | 0.014629 | 0.0036681 | -0.014624 | -0.0036652
40 | 41 | 2.4061 | 1.5399 | 4.0405e-09 | 0 | 0 | 0 | 0 | 0 | 1 | -90 | 90 | 0.069855 | 0.017676 | -0.069728 | -0.017595
41 | 42 | 1.6952 | 1.0849 | 2.8467e-09 | 0 | 0 | 0 | 0 | 0 | 1 | -90 | 90 | 0.064555 | 0.016298 | -0.064478 | -0.01625
42 | 54 | 1.7219 | 1.102 | 2.8915e-09 | 0 | 0 | 0 | 0 | 0 | 1 | -90 | 90 | 0.059398 | 0.014976 | -0.059332 | -0.014934
46 | 47 | 0.30994 | 0.19836 | 5.2048e-10 | 0 | 0 | 0 | 0 | 0 | 1 | -90 | 90 | -0.010494 | -0.00263 | 0.010494 | 0.0026301
46 | 48 | 2.158 | 1.3811 | 3.6239e-09 | 0 | 0 | 0 | 0 | 0 | 1 | -90 | 90 | 0.0050637 | 0.001269 | -0.0050631 | -0.001269
52 | 95 | 0.48465 | 0.31018 | 8.1386e-10 | 0 | 0 | 0 | 0 | 0 | 1 | -90 | 90 | 0.010639 | 0.0026665 | -0.010638 | -0.0026662
95 | 96 | 0.48548 | 0.31071 | 8.1525e-10 | 0 | 0 | 0 | 0 | 0 | 1 | -90 | 90 | 0.0053051 | 0.0013296 | -0.005305 | -0.0013296