## bus_data
BUS_I | BUS_TYPE | Pd | Qd | Gs | Bs | area | Vm | Va | baseKV | zone | Vmax | Vmin
1 | 1 | 0.07723 | 0.019356 | 0 | 0 | 1 | 0.99973 | -0.0052111 | 0.4 | 1 | 1.1 | 0.9
2 | 1 | 0.004864 | 0.001219 | 0 | 0 | 1 | 0.99995 | -0.0010442 | 0.4 | 1 | 1.1 | 0.9
3 | 1 | 0 | 0 | 0 | 0 | 1 | 0.99746 | -0.048147 | 0.4 | 1 | 1.1 | 0.9
4 | 3 | 0.056567 | 0.014177 | 0 | 0 | 1 | 1 | 0 | 0.4 | 1 | 1.1 | 0.9
5 | 1 | 0 | 0 | 0 | 0 | 1 | 0.99573 | -0.08144 | 0.4 | 1 | 1.1 | 0.9
6 | 1 | 0.010358 | 0.0025961 | 0 | 0 | 1 | 0.9961 | -0.073915 | 0.4 | 1 | 1.1 | 0.9
20 | 1 | 0.014756 | 0.0036981 | 0 | 0 | 1 | 0.9953 | -0.089778 | 0.4 | 1 | 1.1 | 0.9
19 | 1 | 0.039535 | 0.0099084 | 0 | 0 | 1 | 0.99467 | -0.10199 | 0.4 | 1 | 1.1 | 0.9
13 | 1 | 0.0086194 | 0.0021602 | 0 | 0 | 1 | 0.99482 | -0.098379 | 0.4 | 1 | 1.1 | 0.9
11 | 1 | 0.0051408 | 0.0012884 | 0 | 0 | 1 | 0.97269 | -0.52686 | 0.4 | 1 | 1.1 | 0.9
21 | 1 | 0.0017208 | 0.00043127 | 0 | 0 | 1 | 0.9725 | -0.53063 | 0.4 | 1 | 1.1 | 0.9
9 | 1 | 0 | 0 | 0 | 0 | 1 | 0.97308 | -0.51922 | 0.4 | 1 | 1.1 | 0.9
12 | 1 | 0.0077618 | 0.0019453 | 0 | 0 | 1 | 0.9727 | -0.52657 | 0.4 | 1 | 1.1 | 0.9
16 | 1 | 0.0042661 | 0.0010692 | 0 | 0 | 1 | 0.97259 | -0.52882 | 0.4 | 1 | 1.1 | 0.9
17 | 1 | 0.0065233 | 0.0016349 | 0 | 0 | 1 | 0.97256 | -0.52943 | 0.4 | 1 | 1.1 | 0.9
14 | 1 | 0 | 0 | 0 | 0 | 1 | 0.99195 | -0.15313 | 0.4 | 1 | 1.1 | 0.9
7 | 1 | 0.0046854 | 0.0011743 | 0 | 0 | 1 | 0.9736 | -0.50878 | 0.4 | 1 | 1.1 | 0.9
8 | 1 | 0.02463 | 0.0061728 | 0 | 0 | 1 | 0.97391 | -0.50267 | 0.4 | 1 | 1.1 | 0.9
10 | 1 | 0.017174 | 0.0043043 | 0 | 0 | 1 | 0.97483 | -0.48454 | 0.4 | 1 | 1.1 | 0.9
15 | 1 | 0.056555 | 0.014174 | 0 | 0 | 1 | 0.98911 | -0.20753 | 0.4 | 1 | 1.1 | 0.9
18 | 1 | 0.0057016 | 0.001429 | 0 | 0 | 1 | 0.97498 | -0.48166 | 0.4 | 1 | 1.1 | 0.9

## generator_data
GEN_BUS | PG | QG | QMAX | QMIN | VG | MBASE | GEN_STATUS | PMAX | PMIN
4 | 0.34892 | 0.088544 | 10 | -10 | 1 | 100 | 1 | 10 | 0

## branch_data
F_BUS | T_BUS | BR_R | BR_X | BR_B | RATE_A | RATE_B | RATE_C | TAP | SHIFT | BR_STATUS | ANGMIN | ANGMAX | P_in | Q_in | P_out | Q_out
1 | 2 | 0.065588 | 0.041976 | 3.3042e-10 | 0 | 0 | 0 | 0 | 0 | 1 | -90 | 90 | -0.28742 | -0.073102 | 0.28748 | 0.073139
1 | 3 | 0.92511 | 0.59207 | 4.6605e-09 | 0 | 0 | 0 | 0 | 0 | 1 | -90 | 90 | 0.21019 | 0.053746 | -0.20976 | -0.053468
2 | 4 | 0.016164 | 0.010345 | 8.1431e-11 | 0 | 0 | 0 | 0 | 0 | 1 | -90 | 90 | -0.29234 | -0.074358 | 0.29236 | 0.074367
3 | 5 | 2.7299 | 1.7471 | 4.5843e-09 | 0 | 0 | 0 | 0 | 0 | 1 | -90 | 90 | 0.054421 | 0.013689 | -0.054335 | -0.013634
3 | 6 | 0.74929 | 0.47954 | 3.7748e-09 | 0 | 0 | 0 | 0 | 0 | 1 | -90 | 90 | 0.15533 | 0.039779 | -0.15514 | -0.039655
5 | 20 | 2.5102 | 1.6065 | 4.2152e-09 | 0 | 0 | 0 | 0 | 0 | 1 | -90 | 90 | 0.014761 | 0.0037014 | -0.014756 | -0.0036981
5 | 19 | 2.3071 | 1.4766 | 3.8743e-09 | 0 | 0 | 0 | 0 | 0 | 1 | -90 | 90 | 0.039574 | 0.0099328 | -0.039535 | -0.0099084
6 | 13 | 0.76099 | 0.48703 | 3.8337e-09 | 0 | 0 | 0 | 0 | 0 | 1 | -90 | 90 | 0.14478 | 0.037059 | -0.14461 | -0.03695
13 | 14 | 1.8048 | 1.1551 | 6.0616e-09 | 0 | 0 | 0 | 0 | 0 | 1 | -90 | 90 | 0.13599 | 0.03479 | -0.13563 | -0.03456
11 | 21 | 9.2879 | 5.9443 | 1.5597e-08 | 0 | 0 | 0 | 0 | 0 | 1 | -90 | 90 | 0.0017211 | 0.00043001 | -0.0017208 | -0.00043129
11 | 9 | 4.7181 | 3.0196 | 7.923e-09 | 0 | 0 | 0 | 0 | 0 | 1 | -90 | 90 | -0.0068618 | -0.0017185 | 0.0068643 | 0.0017193
9 | 12 | 1.6812 | 1.0759 | 2.8231e-09 | 0 | 0 | 0 | 0 | 0 | 1 | -90 | 90 | 0.018559 | 0.0046541 | -0.018552 | -0.0046502
9 | 7 | 1.7439 | 1.1161 | 2.9286e-09 | 0 | 0 | 0 | 0 | 0 | 1 | -90 | 90 | -0.025423 | -0.0063734 | 0.025435 | 0.0063812
12 | 16 | 0.88278 | 0.56498 | 1.4824e-09 | 0 | 0 | 0 | 0 | 0 | 1 | -90 | 90 | 0.01079 | 0.0027049 | -0.010789 | -0.0027043
16 | 17 | 0.39646 | 0.25373 | 6.6576e-10 | 0 | 0 | 0 | 0 | 0 | 1 | -90 | 90 | 0.0065233 | 0.001635 | -0.0065231 | -0.001635
14 | 15 | 1.7832 | 1.1412 | 2.9944e-09 | 0 | 0 | 0 | 0 | 0 | 1 | -90 | 90 | 0.13563 | 0.03456 | -0.13528 | -0.034334
7 | 8 | 0.86279 | 0.55218 | 1.4489e-09 | 0 | 0 | 0 | 0 | 0 | 1 | -90 | 90 | -0.030121 | -0.0075555 | 0.03013 | 0.007561
8 | 10 | 1.4097 | 0.90224 | 2.3673e-09 | 0 | 0 | 0 | 0 | 0 | 1 | -90 | 90 | -0.054758 | -0.013734 | 0.054806 | 0.013764
10 | 18 | 0.1707 | 0.10925 | 2.8666e-10 | 0 | 0 | 0 | 0 | 0 | 1 | -90 | 90 | -0.07198 | -0.018068 | 0.07199 | 0.018075
15 | 18 | 15.2675 | 9.7712 | 2.5638e-08 | 0 | 0 | 0 | 0 | 0 | 1 | -90 | 90 | 0.078722 | 0.02016 | -0.077692 | -0.019503