## bus_data
BUS_I | BUS_TYPE | Pd | Qd | Gs | Bs | area | Vm | Va | baseKV | zone | Vmax | Vmin
1 | 1 | 0.052743 | 0.013219 | 0 | 0 | 1 | 0.98764 | -0.23729 | 0.4 | 1 | 1.1 | 0.9
2 | 1 | 0 | 0 | 0 | 0 | 1 | 0.98932 | -0.20472 | 0.4 | 1 | 1.1 | 0.9
3 | 1 | 0 | 0 | 0 | 0 | 1 | 0.99366 | -0.12097 | 0.4 | 1 | 1.1 | 0.9
6 | 3 | 0.026748 | 0.0067037 | 0 | 0 | 1 | 1 | 0 | 0.4 | 1 | 1.1 | 0.9
13 | 1 | 0 | 0 | 0 | 0 | 1 | 0.98645 | -0.26027 | 0.4 | 1 | 1.1 | 0.9
4 | 1 | 0.053014 | 0.013287 | 0 | 0 | 1 | 0.99988 | -0.0023319 | 0.4 | 1 | 1.1 | 0.9
12 | 1 | 0.086946 | 0.021791 | 0 | 0 | 1 | 0.98585 | -0.27191 | 0.4 | 1 | 1.1 | 0.9
5 | 1 | 0.014019 | 0.0035134 | 0 | 0 | 1 | 0.99876 | -0.023902 | 0.4 | 1 | 1.1 | 0.9
7 | 1 | 0.005356 | 0.0013423 | 0 | 0 | 1 | 0.99874 | -0.024181 | 0.4 | 1 | 1.1 | 0.9
8 | 1 | 0.0057542 | 0.0014421 | 0 | 0 | 1 | 0.99816 | -0.03534 | 0.4 | 1 | 1.1 | 0.9
9 | 1 | 0.010787 | 0.0027035 | 0 | 0 | 1 | 0.99797 | -0.039106 | 0.4 | 1 | 1.1 | 0.9
10 | 1 | 0 | 0 | 0 | 0 | 1 | 0.99739 | -0.050122 | 0.4 | 1 | 1.1 | 0.9
11 | 1 | 0 | 0 | 0 | 0 | 1 | 0.99693 | -0.059006 | 0.4 | 1 | 1.1 | 0.9
14 | 1 | 0.0066274 | 0.001661 | 0 | 0 | 1 | 0.99677 | -0.062118 | 0.4 | 1 | 1.1 | 0.9

## generator_data
GEN_BUS | PG | QG | QMAX | QMIN | VG | MBASE | GEN_STATUS | PMAX | PMIN
6 | 0.26382 | 0.066821 | 10 | -10 | 1 | 100 | 1 | 10 | 0

## branch_data
F_BUS | T_BUS | BR_R | BR_X | BR_B | RATE_A | RATE_B | RATE_C | TAP | SHIFT | BR_STATUS | ANGMIN | ANGMAX | P_in | Q_in | P_out | Q_out
1 | 2 | 2.7042 | 1.7307 | 4.5411e-09 | 0 | 0 | 0 | 0 | 0 | 1 | -90 | 90 | -0.052742 | -0.013219 | 0.052824 | 0.013271
2 | 3 | 6.9966 | 4.4778 | 1.1749e-08 | 0 | 0 | 0 | 0 | 0 | 1 | -90 | 90 | -0.052824 | -0.013271 | 0.053036 | 0.013405
3 | 6 | 3.8569 | 2.4684 | 1.2954e-08 | 0 | 0 | 0 | 0 | 0 | 1 | -90 | 90 | -0.14061 | -0.035598 | 0.14143 | 0.036122
3 | 13 | 7.039 | 4.5049 | 1.182e-08 | 0 | 0 | 0 | 0 | 0 | 1 | -90 | 90 | 0.087576 | 0.022193 | -0.086994 | -0.021822
6 | 4 | 0.10936 | 0.06999 | 1.8364e-10 | 0 | 0 | 0 | 0 | 0 | 1 | -90 | 90 | 0.095635 | 0.023995 | -0.095624 | -0.023988
13 | 12 | 0.58335 | 0.37334 | 9.796e-10 | 0 | 0 | 0 | 0 | 0 | 1 | -90 | 90 | 0.086994 | 0.021822 | -0.086946 | -0.021791
4 | 5 | 2.2691 | 1.4522 | 3.8104e-09 | 0 | 0 | 0 | 0 | 0 | 1 | -90 | 90 | 0.042611 | 0.010702 | -0.042567 | -0.010674
5 | 7 | 0.043673 | 0.027951 | 7.3338e-11 | 0 | 0 | 0 | 0 | 0 | 1 | -90 | 90 | 0.028548 | 0.0071607 | -0.028548 | -0.0071604
7 | 8 | 2.1515 | 1.3769 | 3.6129e-09 | 0 | 0 | 0 | 0 | 0 | 1 | -90 | 90 | 0.023192 | 0.0058181 | -0.023179 | -0.0058106
8 | 9 | 0.96526 | 0.61777 | 1.6209e-09 | 0 | 0 | 0 | 0 | 0 | 1 | -90 | 90 | 0.017425 | 0.0043684 | -0.017422 | -0.0043666
9 | 10 | 7.4105 | 4.7427 | 1.2444e-08 | 0 | 0 | 0 | 0 | 0 | 1 | -90 | 90 | 0.0066347 | 0.0016631 | -0.0066312 | -0.0016621
10 | 11 | 5.9725 | 3.8224 | 1.0029e-08 | 0 | 0 | 0 | 0 | 0 | 1 | -90 | 90 | 0.0066312 | 0.0016621 | -0.0066284 | -0.0016613
11 | 14 | 2.0913 | 1.3384 | 3.5118e-09 | 0 | 0 | 0 | 0 | 0 | 1 | -90 | 90 | 0.0066284 | 0.0016613 | -0.0066274 | -0.001661