## bus_data
BUS_I | BUS_TYPE | Pd | Qd | Gs | Bs | area | Vm | Va | baseKV | zone | Vmax | Vmin
1 | 1 | 0.0060106 | 0.0015064 | 0 | 0 | 1 | 0.98908 | -0.21022 | 0.4 | 1 | 1.1 | 0.9
3 | 1 | 0 | 0 | 0 | 0 | 1 | 0.98975 | -0.19727 | 0.4 | 1 | 1.1 | 0.9
9 | 1 | 0.00069959 | 0.00017533 | 0 | 0 | 1 | 0.98992 | -0.194 | 0.4 | 1 | 1.1 | 0.9
10 | 1 | 0.00068008 | 0.00017045 | 0 | 0 | 1 | 0.98969 | -0.19851 | 0.4 | 1 | 1.1 | 0.9
4 | 1 | 0 | 0 | 0 | 0 | 1 | 0.98605 | -0.26488 | 0.4 | 1 | 1.1 | 0.9
57 | 1 | 0 | 0 | 0 | 0 | 1 | 0.98693 | -0.2479 | 0.4 | 1 | 1.1 | 0.9
54 | 1 | 0.035786 | 0.0089687 | 0 | 0 | 1 | 0.98301 | -0.32371 | 0.4 | 1 | 1.1 | 0.9
6 | 1 | 0 | 0 | 0 | 0 | 1 | 0.99168 | -0.15826 | 0.4 | 1 | 1.1 | 0.9
7 | 3 | 0 | 0 | 0 | 0 | 1 | 1 | 0 | 0.4 | 1 | 1.1 | 0.9
37 | 1 | 0 | 0 | 0 | 0 | 1 | 0.98922 | -0.2055 | 0.4 | 1 | 1.1 | 0.9
72 | 1 | 0.0079781 | 0.0019995 | 0 | 0 | 1 | 0.99154 | -0.16102 | 0.4 | 1 | 1.1 | 0.9
51 | 1 | 0 | 0 | 0 | 0 | 1 | 0.99476 | -0.098562 | 0.4 | 1 | 1.1 | 0.9
49 | 1 | 0.0097449 | 0.0024423 | 0 | 0 | 1 | 0.99805 | -0.037305 | 0.4 | 1 | 1.1 | 0.9
8 | 1 | 0 | 0 | 0 | 0 | 1 | 0.98218 | -0.3419 | 0.4 | 1 | 1.1 | 0.9
29 | 1 | 0.0082074 | 0.002057 | 0 | 0 | 1 | 0.98434 | -0.29995 | 0.4 | 1 | 1.1 | 0.9
25 | 1 | 0.015916 | 0.0039889 | 0 | 0 | 1 | 0.97827 | -0.4185 | 0.4 | 1 | 1.1 | 0.9
26 | 1 | 0.031056 | 0.0077834 | 0 | 0 | 1 | 0.98076 | -0.36968 | 0.4 | 1 | 1.1 | 0.9
22 | 1 | 0.00098506 | 0.00024688 | 0 | 0 | 1 | 0.99042 | -0.18421 | 0.4 | 1 | 1.1 | 0.9
92 | 1 | 0.00086547 | 0.00021691 | 0 | 0 | 1 | 0.98938 | -0.20449 | 0.4 | 1 | 1.1 | 0.9
59 | 1 | 0.0021473 | 0.00053816 | 0 | 0 | 1 | 0.99099 | -0.17015 | 0.4 | 1 | 1.1 | 0.9
32 | 1 | 0 | 0 | 0 | 0 | 1 | 0.97887 | -0.40418 | 0.4 | 1 | 1.1 | 0.9
34 | 1 | 0 | 0 | 0 | 0 | 1 | 0.97848 | -0.41181 | 0.4 | 1 | 1.1 | 0.9
56 | 1 | 0.0020054 | 0.00050259 | 0 | 0 | 1 | 0.98054 | -0.37155 | 0.4 | 1 | 1.1 | 0.9
33 | 1 | 0 | 0 | 0 | 0 | 1 | 0.97559 | -0.46829 | 0.4 | 1 | 1.1 | 0.9
79 | 1 | 0.019416 | 0.004866 | 0 | 0 | 1 | 0.97572 | -0.46574 | 0.4 | 1 | 1.1 | 0.9
46 | 1 | 0 | 0 | 0 | 0 | 1 | 0.97534 | -0.47325 | 0.4 | 1 | 1.1 | 0.9
30 | 1 | 0 | 0 | 0 | 0 | 1 | 0.97495 | -0.48086 | 0.4 | 1 | 1.1 | 0.9
44 | 1 | 0.0046077 | 0.0011548 | 0 | 0 | 1 | 0.97805 | -0.42019 | 0.4 | 1 | 1.1 | 0.9
75 | 1 | 0.02529 | 0.0063382 | 0 | 0 | 1 | 0.97819 | -0.4175 | 0.4 | 1 | 1.1 | 0.9
35 | 1 | 0 | 0 | 0 | 0 | 1 | 0.97462 | -0.48737 | 0.4 | 1 | 1.1 | 0.9
94 | 1 | 0.0059069 | 0.0014804 | 0 | 0 | 1 | 0.97493 | -0.48124 | 0.4 | 1 | 1.1 | 0.9
70 | 1 | 0 | 0 | 0 | 0 | 1 | 0.97344 | -0.51068 | 0.4 | 1 | 1.1 | 0.9
80 | 1 | 0.0075286 | 0.0018868 | 0 | 0 | 1 | 0.97419 | -0.49589 | 0.4 | 1 | 1.1 | 0.9
47 | 1 | 0 | 0 | 0 | 0 | 1 | 0.97081 | -0.56251 | 0.4 | 1 | 1.1 | 0.9
71 | 1 | 0 | 0 | 0 | 0 | 1 | 0.97097 | -0.55932 | 0.4 | 1 | 1.1 | 0.9
53 | 1 | 0.010679 | 0.0026765 | 0 | 0 | 1 | 0.97043 | -0.57008 | 0.4 | 1 | 1.1 | 0.9
31 | 1 | 0 | 0 | 0 | 0 | 1 | 0.97758 | -0.42926 | 0.4 | 1 | 1.1 | 0.9
45 | 1 | 0 | 0 | 0 | 0 | 1 | 0.97662 | -0.4481 | 0.4 | 1 | 1.1 | 0.9
41 | 1 | 0.0062526 | 0.001567 | 0 | 0 | 1 | 0.9774 | -0.43283 | 0.4 | 1 | 1.1 | 0.9
55 | 1 | 0.014656 | 0.0036732 | 0 | 0 | 1 | 0.98217 | -0.33996 | 0.4 | 1 | 1.1 | 0.9
52 | 1 | 0.027633 | 0.0069255 | 0 | 0 | 1 | 0.97 | -0.57858 | 0.4 | 1 | 1.1 | 0.9
38 | 1 | 0.0056868 | 0.0014252 | 0 | 0 | 1 | 0.98891 | -0.21153 | 0.4 | 1 | 1.1 | 0.9
36 | 1 | 0 | 0 | 0 | 0 | 1 | 0.98672 | -0.25386 | 0.4 | 1 | 1.1 | 0.9
58 | 1 | 0.0050787 | 0.0012728 | 0 | 0 | 1 | 0.99368 | -0.11903 | 0.4 | 1 | 1.1 | 0.9
50 | 1 | 0 | 0 | 0 | 0 | 1 | 0.99288 | -0.13655 | 0.4 | 1 | 1.1 | 0.9
14 | 1 | 0.020126 | 0.005044 | 0 | 0 | 1 | 0.97773 | -0.42907 | 0.4 | 1 | 1.1 | 0.9
27 | 1 | 0.012809 | 0.0032102 | 0 | 0 | 1 | 0.97989 | -0.38671 | 0.4 | 1 | 1.1 | 0.9
21 | 1 | 0.00098313 | 0.0002464 | 0 | 0 | 1 | 0.99043 | -0.18406 | 0.4 | 1 | 1.1 | 0.9
91 | 1 | 0 | 0 | 0 | 0 | 1 | 0.98929 | -0.20618 | 0.4 | 1 | 1.1 | 0.9
11 | 1 | 0.017288 | 0.0043328 | 0 | 0 | 1 | 0.9773 | -0.43748 | 0.4 | 1 | 1.1 | 0.9
12 | 1 | 0.0016495 | 0.0004134 | 0 | 0 | 1 | 0.97755 | -0.43252 | 0.4 | 1 | 1.1 | 0.9
13 | 1 | 0.0012048 | 0.00030195 | 0 | 0 | 1 | 0.97729 | -0.43776 | 0.4 | 1 | 1.1 | 0.9
15 | 1 | 0.0009774 | 0.00024496 | 0 | 0 | 1 | 0.97728 | -0.43792 | 0.4 | 1 | 1.1 | 0.9
16 | 1 | 0.0071901 | 0.001802 | 0 | 0 | 1 | 0.98544 | -0.2788 | 0.4 | 1 | 1.1 | 0.9
17 | 1 | 0.0082251 | 0.0020614 | 0 | 0 | 1 | 0.98529 | -0.28171 | 0.4 | 1 | 1.1 | 0.9
18 | 1 | 0.00925 | 0.0023183 | 0 | 0 | 1 | 0.9857 | -0.27368 | 0.4 | 1 | 1.1 | 0.9
19 | 1 | 0.012684 | 0.0031788 | 0 | 0 | 1 | 0.98524 | -0.28261 | 0.4 | 1 | 1.1 | 0.9
20 | 1 | 0.010029 | 0.0025136 | 0 | 0 | 1 | 0.98601 | -0.26765 | 0.4 | 1 | 1.1 | 0.9
23 | 1 | 0.00097457 | 0.00024425 | 0 | 0 | 1 | 0.99079 | -0.17696 | 0.4 | 1 | 1.1 | 0.9
24 | 1 | 0 | 0 | 0 | 0 | 1 | 0.99124 | -0.16825 | 0.4 | 1 | 1.1 | 0.9
93 | 1 | 0.051576 | 0.012926 | 0 | 0 | 1 | 0.99047 | -0.1832 | 0.4 | 1 | 1.1 | 0.9
28 | 1 | 0.018147 | 0.0045481 | 0 | 0 | 1 | 0.97968 | -0.39085 | 0.4 | 1 | 1.1 | 0.9
42 | 1 | 0.0049354 | 0.0012369 | 0 | 0 | 1 | 0.97735 | -0.43387 | 0.4 | 1 | 1.1 | 0.9
67 | 1 | 0 | 0 | 0 | 0 | 1 | 0.97489 | -0.48203 | 0.4 | 1 | 1.1 | 0.9
76 | 1 | 0.011955 | 0.0029962 | 0 | 0 | 1 | 0.9741 | -0.49766 | 0.4 | 1 | 1.1 | 0.9
68 | 1 | 0 | 0 | 0 | 0 | 1 | 0.97335 | -0.51239 | 0.4 | 1 | 1.1 | 0.9
69 | 1 | 0 | 0 | 0 | 0 | 1 | 0.97268 | -0.52556 | 0.4 | 1 | 1.1 | 0.9
82 | 1 | 0.0064648 | 0.0016202 | 0 | 0 | 1 | 0.97383 | -0.50305 | 0.4 | 1 | 1.1 | 0.9
83 | 1 | 0.011026 | 0.0027634 | 0 | 0 | 1 | 0.97223 | -0.53452 | 0.4 | 1 | 1.1 | 0.9
95 | 1 | 0.006949 | 0.0017416 | 0 | 0 | 1 | 0.97274 | -0.52461 | 0.4 | 1 | 1.1 | 0.9
85 | 1 | 0.005742 | 0.0014391 | 0 | 0 | 1 | 0.97129 | -0.55314 | 0.4 | 1 | 1.1 | 0.9
81 | 1 | 0.014118 | 0.0035382 | 0 | 0 | 1 | 0.97383 | -0.50298 | 0.4 | 1 | 1.1 | 0.9
39 | 1 | 0.005372 | 0.0013464 | 0 | 0 | 1 | 0.98883 | -0.21314 | 0.4 | 1 | 1.1 | 0.9
40 | 1 | 0.0054889 | 0.0013756 | 0 | 0 | 1 | 0.98872 | -0.21515 | 0.4 | 1 | 1.1 | 0.9
48 | 1 | 0.0056345 | 0.0014121 | 0 | 0 | 1 | 0.98868 | -0.21606 | 0.4 | 1 | 1.1 | 0.9
43 | 1 | 0.0047172 | 0.0011822 | 0 | 0 | 1 | 0.97734 | -0.43412 | 0.4 | 1 | 1.1 | 0.9
60 | 1 | 0 | 0 | 0 | 0 | 1 | 0.97163 | -0.54645 | 0.4 | 1 | 1.1 | 0.9
61 | 1 | 0.011016 | 0.0027609 | 0 | 0 | 1 | 0.97134 | -0.55213 | 0.4 | 1 | 1.1 | 0.9
65 | 1 | 0.0093333 | 0.0023391 | 0 | 0 | 1 | 0.97179 | -0.54325 | 0.4 | 1 | 1.1 | 0.9
73 | 1 | 0.0056168 | 0.0014077 | 0 | 0 | 1 | 0.97146 | -0.54981 | 0.4 | 1 | 1.1 | 0.9
63 | 1 | 0 | 0 | 0 | 0 | 1 | 0.97319 | -0.51554 | 0.4 | 1 | 1.1 | 0.9
74 | 1 | 0.0023802 | 0.00059653 | 0 | 0 | 1 | 0.97145 | -0.55001 | 0.4 | 1 | 1.1 | 0.9
62 | 1 | 0.0041596 | 0.0010425 | 0 | 0 | 1 | 0.97317 | -0.51605 | 0.4 | 1 | 1.1 | 0.9
66 | 1 | 0 | 0 | 0 | 0 | 1 | 0.97355 | -0.50844 | 0.4 | 1 | 1.1 | 0.9
77 | 1 | 0.012289 | 0.0030798 | 0 | 0 | 1 | 0.97328 | -0.51374 | 0.4 | 1 | 1.1 | 0.9
84 | 1 | 0.0060114 | 0.0015066 | 0 | 0 | 1 | 0.97147 | -0.54951 | 0.4 | 1 | 1.1 | 0.9
86 | 1 | 0.001669 | 0.00041829 | 0 | 0 | 1 | 0.98801 | -0.23133 | 0.4 | 1 | 1.1 | 0.9
87 | 1 | 0 | 0 | 0 | 0 | 1 | 0.98818 | -0.22806 | 0.4 | 1 | 1.1 | 0.9
89 | 1 | 0 | 0 | 0 | 0 | 1 | 0.98827 | -0.22623 | 0.4 | 1 | 1.1 | 0.9
88 | 1 | 0 | 0 | 0 | 0 | 1 | 0.98912 | -0.20965 | 0.4 | 1 | 1.1 | 0.9
90 | 1 | 0.0014925 | 0.00037406 | 0 | 0 | 1 | 0.98869 | -0.21799 | 0.4 | 1 | 1.1 | 0.9

## generator_data
GEN_BUS | PG | QG | QMAX | QMIN | VG | MBASE | GEN_STATUS | PMAX | PMIN
7 | 0.57473 | 0.14807 | 10 | -10 | 1 | 100 | 1 | 10 | 0

## branch_data
F_BUS | T_BUS | BR_R | BR_X | BR_B | RATE_A | RATE_B | RATE_C | TAP | SHIFT | BR_STATUS | ANGMIN | ANGMAX | P_in | Q_in | P_out | Q_out
1 | 3 | 9.4477 | 6.0465 | 1.5865e-08 | 0 | 0 | 0 | 0 | 0 | 1 | -90 | 90 | -0.0060106 | -0.0015064 | 0.0060143 | 0.0015072
3 | 9 | 1.339 | 0.85697 | 2.2486e-09 | 0 | 0 | 0 | 0 | 0 | 1 | -90 | 90 | -0.010726 | -0.0026798 | 0.010728 | 0.0026806
3 | 10 | 1.145 | 0.73283 | 1.9228e-09 | 0 | 0 | 0 | 0 | 0 | 1 | -90 | 90 | 0.0047116 | 0.0011726 | -0.0047113 | -0.0011726
9 | 22 | 3.7556 | 2.4036 | 6.3067e-09 | 0 | 0 | 0 | 0 | 0 | 1 | -90 | 90 | -0.011427 | -0.0028559 | 0.011432 | 0.0028587
10 | 92 | 6.4829 | 4.149 | 1.0886e-08 | 0 | 0 | 0 | 0 | 0 | 1 | -90 | 90 | 0.0040312 | 0.0010021 | -0.0040301 | -0.0010025
4 | 57 | 0.26773 | 0.17135 | 1.3488e-09 | 0 | 0 | 0 | 0 | 0 | 1 | -90 | 90 | -0.27925 | -0.071053 | 0.27948 | 0.071199
4 | 54 | 0.92444 | 0.59164 | 4.6571e-09 | 0 | 0 | 0 | 0 | 0 | 1 | -90 | 90 | 0.27925 | 0.071053 | -0.27846 | -0.070548
57 | 59 | 1.2327 | 0.78894 | 6.2102e-09 | 0 | 0 | 0 | 0 | 0 | 1 | -90 | 90 | -0.27948 | -0.071199 | 0.28053 | 0.071872
54 | 55 | 0.29212 | 0.18696 | 1.4717e-09 | 0 | 0 | 0 | 0 | 0 | 1 | -90 | 90 | 0.24267 | 0.06158 | -0.24248 | -0.061458
6 | 7 | 3.4326 | 2.1969 | 1.7293e-08 | 0 | 0 | 0 | 0 | 0 | 1 | -90 | 90 | -0.20671 | -0.052501 | 0.2083 | 0.053515
6 | 37 | 1.0548 | 0.67508 | 5.314e-09 | 0 | 0 | 0 | 0 | 0 | 1 | -90 | 90 | 0.19873 | 0.050501 | -0.19828 | -0.050213
6 | 72 | 1.5232 | 0.97486 | 2.5579e-09 | 0 | 0 | 0 | 0 | 0 | 1 | -90 | 90 | 0.0079792 | 0.0019999 | -0.0079781 | -0.0019995
7 | 51 | 1.5489 | 0.99128 | 7.803e-09 | 0 | 0 | 0 | 0 | 0 | 1 | -90 | 90 | 0.29014 | 0.075206 | -0.28874 | -0.074316
7 | 49 | 2.204 | 1.4106 | 3.7012e-09 | 0 | 0 | 0 | 0 | 0 | 1 | -90 | 90 | 0.076295 | 0.019345 | -0.076158 | -0.019258
37 | 38 | 1.1907 | 0.76203 | 1.9995e-09 | 0 | 0 | 0 | 0 | 0 | 1 | -90 | 90 | 0.022191 | 0.0055646 | -0.022185 | -0.0055607
37 | 36 | 1.2106 | 0.7748 | 4.0659e-09 | 0 | 0 | 0 | 0 | 0 | 1 | -90 | 90 | 0.17609 | 0.044648 | -0.17568 | -0.044387
51 | 58 | 0.31958 | 0.20453 | 1.61e-09 | 0 | 0 | 0 | 0 | 0 | 1 | -90 | 90 | 0.28874 | 0.074316 | -0.28846 | -0.074132
49 | 50 | 6.6821 | 4.2765 | 1.1221e-08 | 0 | 0 | 0 | 0 | 0 | 1 | -90 | 90 | 0.066413 | 0.016816 | -0.066099 | -0.016615
8 | 29 | 1.5256 | 0.97635 | 2.5618e-09 | 0 | 0 | 0 | 0 | 0 | 1 | -90 | 90 | -0.11952 | -0.030089 | 0.11976 | 0.030242
8 | 25 | 5.7708 | 3.6933 | 9.6907e-09 | 0 | 0 | 0 | 0 | 0 | 1 | -90 | 90 | 0.0574 | 0.014477 | -0.05719 | -0.014344
8 | 26 | 1.9342 | 1.2379 | 3.248e-09 | 0 | 0 | 0 | 0 | 0 | 1 | -90 | 90 | 0.062123 | 0.015612 | -0.062041 | -0.01556
29 | 36 | 1.5749 | 1.0079 | 2.6447e-09 | 0 | 0 | 0 | 0 | 0 | 1 | -90 | 90 | -0.12797 | -0.032299 | 0.12825 | 0.03248
25 | 14 | 1.099 | 0.70334 | 1.8455e-09 | 0 | 0 | 0 | 0 | 0 | 1 | -90 | 90 | 0.041275 | 0.010355 | -0.041254 | -0.010342
26 | 27 | 2.3692 | 1.5163 | 3.9785e-09 | 0 | 0 | 0 | 0 | 0 | 1 | -90 | 90 | 0.030985 | 0.0077762 | -0.03096 | -0.0077605
22 | 21 | 0.054356 | 0.034788 | 9.1279e-11 | 0 | 0 | 0 | 0 | 0 | 1 | -90 | 90 | -0.012417 | -0.0031056 | 0.012418 | 0.0031057
92 | 91 | 2.3283 | 1.4901 | 3.9098e-09 | 0 | 0 | 0 | 0 | 0 | 1 | -90 | 90 | 0.0031646 | 0.00078555 | -0.0031644 | -0.00078577
59 | 58 | 0.80982 | 0.51829 | 4.0797e-09 | 0 | 0 | 0 | 0 | 0 | 1 | -90 | 90 | -0.28268 | -0.072411 | 0.28338 | 0.07286
32 | 34 | 0.14617 | 0.09355 | 7.3639e-10 | 0 | 0 | 0 | 0 | 0 | 1 | -90 | 90 | 0.22512 | 0.056837 | -0.22504 | -0.056784
32 | 56 | 0.6266 | 0.40103 | 3.1567e-09 | 0 | 0 | 0 | 0 | 0 | 1 | -90 | 90 | -0.22512 | -0.056837 | 0.22548 | 0.057062
34 | 44 | 0.1809 | 0.11578 | 9.1136e-10 | 0 | 0 | 0 | 0 | 0 | 1 | -90 | 90 | 0.19974 | 0.050442 | -0.19966 | -0.05039
34 | 75 | 0.96457 | 0.61733 | 1.6198e-09 | 0 | 0 | 0 | 0 | 0 | 1 | -90 | 90 | 0.025296 | 0.0063424 | -0.02529 | -0.0063382
56 | 55 | 0.60324 | 0.38607 | 3.039e-09 | 0 | 0 | 0 | 0 | 0 | 1 | -90 | 90 | -0.22748 | -0.057564 | 0.22783 | 0.057785
33 | 79 | 0.10677 | 0.068333 | 5.3789e-10 | 0 | 0 | 0 | 0 | 0 | 1 | -90 | 90 | -0.1024 | -0.025792 | 0.10242 | 0.0258
33 | 46 | 3.0338 | 1.9416 | 5.0946e-09 | 0 | 0 | 0 | 0 | 0 | 1 | -90 | 90 | 0.0069676 | 0.001748 | -0.006966 | -0.0017475
33 | 30 | 0.56322 | 0.36046 | 2.8374e-09 | 0 | 0 | 0 | 0 | 0 | 1 | -90 | 90 | 0.095437 | 0.024044 | -0.09538 | -0.024007
79 | 67 | 1.2235 | 0.78305 | 2.0546e-09 | 0 | 0 | 0 | 0 | 0 | 1 | -90 | 90 | 0.056918 | 0.014328 | -0.056874 | -0.0143
79 | 45 | 0.42276 | 0.27057 | 2.1298e-09 | 0 | 0 | 0 | 0 | 0 | 1 | -90 | 90 | -0.17875 | -0.044994 | 0.1789 | 0.04509
46 | 70 | 22.8984 | 14.655 | 3.8453e-08 | 0 | 0 | 0 | 0 | 0 | 1 | -90 | 90 | 0.006966 | 0.0017475 | -0.0069536 | -0.0017432
30 | 35 | 0.31075 | 0.19888 | 1.5655e-09 | 0 | 0 | 0 | 0 | 0 | 1 | -90 | 90 | 0.089473 | 0.022527 | -0.089445 | -0.022509
30 | 94 | 0.27786 | 0.17783 | 4.6661e-10 | 0 | 0 | 0 | 0 | 0 | 1 | -90 | 90 | 0.005907 | 0.0014804 | -0.0059069 | -0.0014804
44 | 31 | 0.20021 | 0.12813 | 1.0086e-09 | 0 | 0 | 0 | 0 | 0 | 1 | -90 | 90 | 0.19506 | 0.049236 | -0.19497 | -0.049181
35 | 80 | 0.40658 | 0.26021 | 2.0483e-09 | 0 | 0 | 0 | 0 | 0 | 1 | -90 | 90 | 0.089445 | 0.022509 | -0.089409 | -0.022486
70 | 95 | 8.5054 | 5.4434 | 1.4283e-08 | 0 | 0 | 0 | 0 | 0 | 1 | -90 | 90 | 0.0069536 | 0.0017432 | -0.006949 | -0.0017416
80 | 81 | 0.3689 | 0.2361 | 1.8584e-09 | 0 | 0 | 0 | 0 | 0 | 1 | -90 | 90 | 0.08188 | 0.020599 | -0.081852 | -0.020582
47 | 71 | 0.3518 | 0.22515 | 5.9076e-10 | 0 | 0 | 0 | 0 | 0 | 1 | -90 | 90 | -0.038338 | -0.0096178 | 0.038344 | 0.0096214
47 | 53 | 0.83456 | 0.53412 | 1.4015e-09 | 0 | 0 | 0 | 0 | 0 | 1 | -90 | 90 | 0.038338 | 0.0096178 | -0.038324 | -0.009609
71 | 85 | 0.68145 | 0.43612 | 1.1443e-09 | 0 | 0 | 0 | 0 | 0 | 1 | -90 | 90 | -0.038344 | -0.0096214 | 0.038355 | 0.0096286
53 | 52 | 1.2975 | 0.83037 | 2.1788e-09 | 0 | 0 | 0 | 0 | 0 | 1 | -90 | 90 | 0.027644 | 0.0069325 | -0.027633 | -0.0069255
31 | 45 | 0.45216 | 0.28938 | 2.2779e-09 | 0 | 0 | 0 | 0 | 0 | 1 | -90 | 90 | 0.17906 | 0.045193 | -0.1789 | -0.04509
31 | 41 | 0.96077 | 0.61489 | 1.6134e-09 | 0 | 0 | 0 | 0 | 0 | 1 | -90 | 90 | 0.015908 | 0.003988 | -0.015906 | -0.0039865
41 | 42 | 0.46074 | 0.29487 | 7.7371e-10 | 0 | 0 | 0 | 0 | 0 | 1 | -90 | 90 | 0.0096532 | 0.0024194 | -0.0096527 | -0.0024192
38 | 39 | 0.42737 | 0.27352 | 7.1768e-10 | 0 | 0 | 0 | 0 | 0 | 1 | -90 | 90 | 0.016498 | 0.0041355 | -0.016497 | -0.0041347
36 | 20 | 1.2691 | 0.81219 | 2.1311e-09 | 0 | 0 | 0 | 0 | 0 | 1 | -90 | 90 | 0.04743 | 0.011907 | -0.047399 | -0.011887
50 | 24 | 2.1193 | 1.3563 | 3.5589e-09 | 0 | 0 | 0 | 0 | 0 | 1 | -90 | 90 | 0.066099 | 0.016615 | -0.065999 | -0.016552
14 | 12 | 0.69902 | 0.44737 | 1.1738e-09 | 0 | 0 | 0 | 0 | 0 | 1 | -90 | 90 | 0.021128 | 0.0052978 | -0.021125 | -0.0052957
27 | 28 | 0.98294 | 0.62908 | 1.6506e-09 | 0 | 0 | 0 | 0 | 0 | 1 | -90 | 90 | 0.018151 | 0.0045503 | -0.018147 | -0.0045481
21 | 23 | 2.3256 | 1.4884 | 3.9053e-09 | 0 | 0 | 0 | 0 | 0 | 1 | -90 | 90 | -0.013401 | -0.0033521 | 0.013405 | 0.0033546
91 | 88 | 4.789 | 3.065 | 8.0421e-09 | 0 | 0 | 0 | 0 | 0 | 1 | -90 | 90 | 0.0031644 | 0.00078577 | -0.0031638 | -0.00078622
11 | 12 | 1.0909 | 0.69819 | 1.8319e-09 | 0 | 0 | 0 | 0 | 0 | 1 | -90 | 90 | -0.01947 | -0.0048796 | 0.019475 | 0.0048823
11 | 13 | 0.55943 | 0.35804 | 9.3944e-10 | 0 | 0 | 0 | 0 | 0 | 1 | -90 | 90 | 0.0021822 | 0.00054673 | -0.0021822 | -0.0005468
13 | 15 | 0.68564 | 0.43881 | 1.1514e-09 | 0 | 0 | 0 | 0 | 0 | 1 | -90 | 90 | 0.0009774 | 0.00024485 | -0.0009774 | -0.00024496
16 | 17 | 0.60697 | 0.38846 | 1.0193e-09 | 0 | 0 | 0 | 0 | 0 | 1 | -90 | 90 | 0.020912 | 0.0052423 | -0.020909 | -0.0052405
16 | 18 | 0.79223 | 0.50702 | 1.3304e-09 | 0 | 0 | 0 | 0 | 0 | 1 | -90 | 90 | -0.028102 | -0.0070443 | 0.028109 | 0.0070485
17 | 19 | 0.30677 | 0.19633 | 5.1515e-10 | 0 | 0 | 0 | 0 | 0 | 1 | -90 | 90 | 0.012684 | 0.0031791 | -0.012684 | -0.0031788
18 | 20 | 0.70357 | 0.45028 | 1.1815e-09 | 0 | 0 | 0 | 0 | 0 | 1 | -90 | 90 | -0.037359 | -0.0093668 | 0.03737 | 0.0093736
23 | 24 | 2.6664 | 1.7065 | 4.4776e-09 | 0 | 0 | 0 | 0 | 0 | 1 | -90 | 90 | -0.01438 | -0.0035988 | 0.014386 | 0.0036022
24 | 93 | 1.2755 | 0.8163 | 2.1419e-09 | 0 | 0 | 0 | 0 | 0 | 1 | -90 | 90 | 0.051613 | 0.01295 | -0.051576 | -0.012926
42 | 43 | 0.22435 | 0.14359 | 3.7675e-10 | 0 | 0 | 0 | 0 | 0 | 1 | -90 | 90 | 0.0047173 | 0.0011822 | -0.0047172 | -0.0011822
67 | 76 | 1.1727 | 0.75053 | 1.9693e-09 | 0 | 0 | 0 | 0 | 0 | 1 | -90 | 90 | 0.056874 | 0.0143 | -0.056832 | -0.014273
76 | 66 | 1.0225 | 0.6544 | 1.7171e-09 | 0 | 0 | 0 | 0 | 0 | 1 | -90 | 90 | 0.044877 | 0.011277 | -0.044854 | -0.011262
68 | 69 | 0.91507 | 0.58564 | 4.6099e-09 | 0 | 0 | 0 | 0 | 0 | 1 | -90 | 90 | 0.061243 | 0.015406 | -0.061204 | -0.015382
68 | 82 | 0.64923 | 0.41551 | 3.2707e-09 | 0 | 0 | 0 | 0 | 0 | 1 | -90 | 90 | -0.061243 | -0.015406 | 0.06127 | 0.015423
69 | 83 | 0.62156 | 0.3978 | 2.0875e-09 | 0 | 0 | 0 | 0 | 0 | 1 | -90 | 90 | 0.061204 | 0.015382 | -0.061178 | -0.015365
82 | 81 | 0.0047157 | 0.0030181 | 2.3757e-11 | 0 | 0 | 0 | 0 | 0 | 1 | -90 | 90 | -0.067735 | -0.017043 | 0.067735 | 0.017044
83 | 84 | 1.2679 | 0.81143 | 2.1291e-09 | 0 | 0 | 0 | 0 | 0 | 1 | -90 | 90 | 0.050152 | 0.012602 | -0.050116 | -0.012579
85 | 84 | 0.34837 | 0.22296 | 5.8501e-10 | 0 | 0 | 0 | 0 | 0 | 1 | -90 | 90 | -0.044097 | -0.011068 | 0.044105 | 0.011072
39 | 40 | 0.79274 | 0.50735 | 1.3312e-09 | 0 | 0 | 0 | 0 | 0 | 1 | -90 | 90 | 0.011125 | 0.0027884 | -0.011124 | -0.0027878
40 | 48 | 0.71006 | 0.45444 | 1.1924e-09 | 0 | 0 | 0 | 0 | 0 | 1 | -90 | 90 | 0.0056347 | 0.0014122 | -0.0056345 | -0.0014121
60 | 61 | 2.1802 | 1.3953 | 3.6611e-09 | 0 | 0 | 0 | 0 | 0 | 1 | -90 | 90 | 0.011019 | 0.0027625 | -0.011016 | -0.0027609
60 | 65 | 0.71306 | 0.45636 | 1.1974e-09 | 0 | 0 | 0 | 0 | 0 | 1 | -90 | 90 | -0.019017 | -0.0047672 | 0.01902 | 0.004769
60 | 73 | 1.7789 | 1.1385 | 2.9872e-09 | 0 | 0 | 0 | 0 | 0 | 1 | -90 | 90 | 0.0079983 | 0.0020047 | -0.007997 | -0.0020042
65 | 63 | 4.1429 | 2.6515 | 6.9571e-09 | 0 | 0 | 0 | 0 | 0 | 1 | -90 | 90 | -0.028354 | -0.0071081 | 0.028391 | 0.0071314
73 | 74 | 0.34855 | 0.22307 | 5.8531e-10 | 0 | 0 | 0 | 0 | 0 | 1 | -90 | 90 | 0.0023802 | 0.00059649 | -0.0023802 | -0.00059653
63 | 66 | 0.92789 | 0.59385 | 1.5582e-09 | 0 | 0 | 0 | 0 | 0 | 1 | -90 | 90 | -0.032551 | -0.0081739 | 0.032562 | 0.0081808
63 | 62 | 0.52282 | 0.33461 | 8.7796e-10 | 0 | 0 | 0 | 0 | 0 | 1 | -90 | 90 | 0.0041597 | 0.0010425 | -0.0041596 | -0.0010425
66 | 77 | 1.8327 | 1.1729 | 3.0777e-09 | 0 | 0 | 0 | 0 | 0 | 1 | -90 | 90 | 0.012292 | 0.0030815 | -0.012289 | -0.0030798
86 | 87 | 8.5788 | 5.4904 | 1.4406e-08 | 0 | 0 | 0 | 0 | 0 | 1 | -90 | 90 | -0.001669 | -0.00041829 | 0.0016693 | 0.00041705
87 | 89 | 4.7722 | 3.0542 | 8.0138e-09 | 0 | 0 | 0 | 0 | 0 | 1 | -90 | 90 | -0.0016693 | -0.00041705 | 0.0016694 | 0.00041636
89 | 90 | 21.4985 | 13.759 | 3.6102e-08 | 0 | 0 | 0 | 0 | 0 | 1 | -90 | 90 | -0.0016694 | -0.00041636 | 0.0016701 | 0.00041325
88 | 90 | 11.4925 | 7.3552 | 1.9299e-08 | 0 | 0 | 0 | 0 | 0 | 1 | -90 | 90 | 0.0031638 | 0.00078622 | -0.0031626 | -0.00078731