## bus_data
BUS_I | BUS_TYPE | Pd | Qd | Gs | Bs | area | Vm | Va | baseKV | zone | Vmax | Vmin
1 | 1 | 0.00026035 | 6.525e-05 | 0 | 0 | 1 | 0.99216 | -0.15208 | 0.4 | 1 | 1.1 | 0.9
2 | 1 | 0 | 0 | 0 | 0 | 1 | 0.99217 | -0.15195 | 0.4 | 1 | 1.1 | 0.9
3 | 1 | 0 | 0 | 0 | 0 | 1 | 0.99218 | -0.15176 | 0.4 | 1 | 1.1 | 0.9
25 | 1 | 0.00038209 | 9.5761e-05 | 0 | 0 | 1 | 0.99407 | -0.11477 | 0.4 | 1 | 1.1 | 0.9
70 | 1 | 0.0015642 | 0.00039201 | 0 | 0 | 1 | 0.9922 | -0.15138 | 0.4 | 1 | 1.1 | 0.9
23 | 1 | 0.000978 | 0.00024511 | 0 | 0 | 1 | 0.99409 | -0.11447 | 0.4 | 1 | 1.1 | 0.9
71 | 1 | 0.00063767 | 0.00015982 | 0 | 0 | 1 | 0.99217 | -0.15197 | 0.4 | 1 | 1.1 | 0.9
4 | 1 | 0.00029762 | 7.459e-05 | 0 | 0 | 1 | 0.99791 | -0.040365 | 0.4 | 1 | 1.1 | 0.9
5 | 3 | 0.00027847 | 6.9791e-05 | 0 | 0 | 1 | 1 | 0 | 0.4 | 1 | 1.1 | 0.9
6 | 1 | 0 | 0 | 0 | 0 | 1 | 0.99656 | -0.066447 | 0.4 | 1 | 1.1 | 0.9
7 | 1 | 0.00044544 | 0.00011164 | 0 | 0 | 1 | 0.99899 | -0.019604 | 0.4 | 1 | 1.1 | 0.9
9 | 1 | 0 | 0 | 0 | 0 | 1 | 0.99588 | -0.079574 | 0.4 | 1 | 1.1 | 0.9
10 | 1 | 0 | 0 | 0 | 0 | 1 | 0.99635 | -0.070442 | 0.4 | 1 | 1.1 | 0.9
11 | 1 | 0 | 0 | 0 | 0 | 1 | 0.99473 | -0.10185 | 0.4 | 1 | 1.1 | 0.9
14 | 1 | 0.00050727 | 0.00012713 | 0 | 0 | 1 | 0.99887 | -0.021936 | 0.4 | 1 | 1.1 | 0.9
8 | 1 | 0 | 0 | 0 | 0 | 1 | 0.99552 | -0.086513 | 0.4 | 1 | 1.1 | 0.9
54 | 1 | 0.0001662 | 4.1654e-05 | 0 | 0 | 1 | 0.99541 | -0.08876 | 0.4 | 1 | 1.1 | 0.9
16 | 1 | 0.00074414 | 0.0001865 | 0 | 0 | 1 | 0.99586 | -0.079975 | 0.4 | 1 | 1.1 | 0.9
57 | 1 | 0.00024985 | 6.2617e-05 | 0 | 0 | 1 | 0.99631 | -0.071294 | 0.4 | 1 | 1.1 | 0.9
26 | 1 | 0.0005785 | 0.00014498 | 0 | 0 | 1 | 0.99467 | -0.10313 | 0.4 | 1 | 1.1 | 0.9
61 | 1 | 0.0037273 | 0.00093416 | 0 | 0 | 1 | 0.99402 | -0.11563 | 0.4 | 1 | 1.1 | 0.9
13 | 1 | 0.0015265 | 0.00038257 | 0 | 0 | 1 | 0.99882 | -0.022908 | 0.4 | 1 | 1.1 | 0.9
55 | 1 | 0 | 0 | 0 | 0 | 1 | 0.99523 | -0.09217 | 0.4 | 1 | 1.1 | 0.9
15 | 1 | 0.00048087 | 0.00012052 | 0 | 0 | 1 | 0.99579 | -0.081284 | 0.4 | 1 | 1.1 | 0.9
58 | 1 | 0 | 0 | 0 | 0 | 1 | 0.99625 | -0.072438 | 0.4 | 1 | 1.1 | 0.9
24 | 1 | 0.00052884 | 0.00013254 | 0 | 0 | 1 | 0.99424 | -0.11141 | 0.4 | 1 | 1.1 | 0.9
62 | 1 | 0.00059238 | 0.00014847 | 0 | 0 | 1 | 0.99364 | -0.12323 | 0.4 | 1 | 1.1 | 0.9
12 | 1 | 0.00039158 | 9.8139e-05 | 0 | 0 | 1 | 0.99873 | -0.024498 | 0.4 | 1 | 1.1 | 0.9
21 | 1 | 0.00041701 | 0.00010451 | 0 | 0 | 1 | 0.99771 | -0.044476 | 0.4 | 1 | 1.1 | 0.9
18 | 1 | 0.00057349 | 0.00014373 | 0 | 0 | 1 | 0.99723 | -0.053687 | 0.4 | 1 | 1.1 | 0.9
19 | 1 | 0 | 0 | 0 | 0 | 1 | 0.99734 | -0.051669 | 0.4 | 1 | 1.1 | 0.9
20 | 1 | 0 | 0 | 0 | 0 | 1 | 0.99715 | -0.055251 | 0.4 | 1 | 1.1 | 0.9
22 | 1 | 0 | 0 | 0 | 0 | 1 | 0.99629 | -0.072047 | 0.4 | 1 | 1.1 | 0.9
27 | 1 | 0.00025468 | 6.3828e-05 | 0 | 0 | 1 | 0.996 | -0.077673 | 0.4 | 1 | 1.1 | 0.9
28 | 1 | 0.00064447 | 0.00016152 | 0 | 0 | 1 | 0.99594 | -0.078816 | 0.4 | 1 | 1.1 | 0.9
29 | 1 | 0.0013966 | 0.00035001 | 0 | 0 | 1 | 0.99568 | -0.083881 | 0.4 | 1 | 1.1 | 0.9
35 | 1 | 0 | 0 | 0 | 0 | 1 | 0.99551 | -0.087178 | 0.4 | 1 | 1.1 | 0.9
31 | 1 | 0.0013169 | 0.00033003 | 0 | 0 | 1 | 0.99508 | -0.09556 | 0.4 | 1 | 1.1 | 0.9
32 | 1 | 0 | 0 | 0 | 0 | 1 | 0.99523 | -0.09266 | 0.4 | 1 | 1.1 | 0.9
43 | 1 | 0.00033647 | 8.4329e-05 | 0 | 0 | 1 | 0.99551 | -0.087328 | 0.4 | 1 | 1.1 | 0.9
34 | 1 | 0 | 0 | 0 | 0 | 1 | 0.99546 | -0.088318 | 0.4 | 1 | 1.1 | 0.9
17 | 1 | 0.00025184 | 6.3118e-05 | 0 | 0 | 1 | 0.99579 | -0.081298 | 0.4 | 1 | 1.1 | 0.9
30 | 1 | 0.00026672 | 6.6847e-05 | 0 | 0 | 1 | 0.99004 | -0.19335 | 0.4 | 1 | 1.1 | 0.9
36 | 1 | 0.00018612 | 4.6645e-05 | 0 | 0 | 1 | 0.99005 | -0.19325 | 0.4 | 1 | 1.1 | 0.9
37 | 1 | 0 | 0 | 0 | 0 | 1 | 0.99006 | -0.19303 | 0.4 | 1 | 1.1 | 0.9
51 | 1 | 0.00021698 | 5.4381e-05 | 0 | 0 | 1 | 0.99086 | -0.17723 | 0.4 | 1 | 1.1 | 0.9
49 | 1 | 0.00014816 | 3.7132e-05 | 0 | 0 | 1 | 0.99086 | -0.17722 | 0.4 | 1 | 1.1 | 0.9
68 | 1 | 0.00015488 | 3.8817e-05 | 0 | 0 | 1 | 0.99545 | -0.088491 | 0.4 | 1 | 1.1 | 0.9
67 | 1 | 0.00016881 | 4.2309e-05 | 0 | 0 | 1 | 0.99544 | -0.088673 | 0.4 | 1 | 1.1 | 0.9
40 | 1 | 0 | 0 | 0 | 0 | 1 | 0.99013 | -0.19169 | 0.4 | 1 | 1.1 | 0.9
38 | 1 | 0.00016642 | 4.1709e-05 | 0 | 0 | 1 | 0.99005 | -0.19318 | 0.4 | 1 | 1.1 | 0.9
72 | 1 | 0.00017878 | 4.4806e-05 | 0 | 0 | 1 | 0.99012 | -0.19176 | 0.4 | 1 | 1.1 | 0.9
73 | 1 | 0 | 0 | 0 | 0 | 1 | 0.9903 | -0.18824 | 0.4 | 1 | 1.1 | 0.9
39 | 1 | 0 | 0 | 0 | 0 | 1 | 0.99005 | -0.1932 | 0.4 | 1 | 1.1 | 0.9
41 | 1 | 0.00060747 | 0.00015225 | 0 | 0 | 1 | 0.99004 | -0.19343 | 0.4 | 1 | 1.1 | 0.9
42 | 1 | 0 | 0 | 0 | 0 | 1 | 0.99005 | -0.19325 | 0.4 | 1 | 1.1 | 0.9
69 | 1 | 0.00023825 | 5.971e-05 | 0 | 0 | 1 | 0.99004 | -0.19339 | 0.4 | 1 | 1.1 | 0.9
74 | 1 | 0.00036914 | 9.2516e-05 | 0 | 0 | 1 | 0.99057 | -0.18294 | 0.4 | 1 | 1.1 | 0.9
44 | 1 | 0.00025784 | 6.4622e-05 | 0 | 0 | 1 | 0.99136 | -0.16759 | 0.4 | 1 | 1.1 | 0.9
45 | 1 | 0.00052319 | 0.00013112 | 0 | 0 | 1 | 0.99127 | -0.1693 | 0.4 | 1 | 1.1 | 0.9
46 | 1 | 0 | 0 | 0 | 0 | 1 | 0.99251 | -0.14513 | 0.4 | 1 | 1.1 | 0.9
47 | 1 | 0.00014005 | 3.5099e-05 | 0 | 0 | 1 | 0.99125 | -0.16974 | 0.4 | 1 | 1.1 | 0.9
48 | 1 | 0.00015213 | 3.8128e-05 | 0 | 0 | 1 | 0.99389 | -0.11824 | 0.4 | 1 | 1.1 | 0.9
50 | 1 | 0 | 0 | 0 | 0 | 1 | 0.99119 | -0.17083 | 0.4 | 1 | 1.1 | 0.9
56 | 1 | 0.00016965 | 4.2519e-05 | 0 | 0 | 1 | 0.99415 | -0.11327 | 0.4 | 1 | 1.1 | 0.9
52 | 1 | 0.002498 | 0.00062607 | 0 | 0 | 1 | 0.99101 | -0.17437 | 0.4 | 1 | 1.1 | 0.9
53 | 1 | 0.00033907 | 8.4979e-05 | 0 | 0 | 1 | 0.99118 | -0.17094 | 0.4 | 1 | 1.1 | 0.9
65 | 1 | 0.00037963 | 9.5145e-05 | 0 | 0 | 1 | 0.99098 | -0.17489 | 0.4 | 1 | 1.1 | 0.9
59 | 1 | 0.00026789 | 6.7141e-05 | 0 | 0 | 1 | 0.99604 | -0.076518 | 0.4 | 1 | 1.1 | 0.9
60 | 1 | 0.0002807 | 7.0349e-05 | 0 | 0 | 1 | 0.99623 | -0.072918 | 0.4 | 1 | 1.1 | 0.9
64 | 1 | 0.00090328 | 0.00022638 | 0 | 0 | 1 | 0.99603 | -0.076635 | 0.4 | 1 | 1.1 | 0.9
66 | 1 | 0.00037114 | 9.3016e-05 | 0 | 0 | 1 | 0.99623 | -0.072919 | 0.4 | 1 | 1.1 | 0.9
63 | 1 | 0.00048615 | 0.00012184 | 0 | 0 | 1 | 0.99363 | -0.12342 | 0.4 | 1 | 1.1 | 0.9
75 | 1 | 0 | 0 | 0 | 0 | 1 | 0.99343 | -0.12717 | 0.4 | 1 | 1.1 | 0.9
76 | 1 | 0.00094275 | 0.00023627 | 0 | 0 | 1 | 0.99334 | -0.12908 | 0.4 | 1 | 1.1 | 0.9

## generator_data
GEN_BUS | PG | QG | QMAX | QMIN | VG | MBASE | GEN_STATUS | PMAX | PMIN
5 | 0.0301 | 0.007523 | 10 | -10 | 1 | 100 | 1 | 10 | 0

## branch_data
F_BUS | T_BUS | BR_R | BR_X | BR_B | RATE_A | RATE_B | RATE_C | TAP | SHIFT | BR_STATUS | ANGMIN | ANGMAX | P_in | Q_in | P_out | Q_out
1 | 2 | 2.1795 | 1.3949 | 3.66e-09 | 0 | 0 | 0 | 0 | 0 | 1 | -90 | 90 | -0.00026035 | -6.525e-05 | 0.00026035 | 6.489e-05
2 | 3 | 3.3526 | 2.1456 | 5.6299e-09 | 0 | 0 | 0 | 0 | 0 | 1 | -90 | 90 | -0.00026035 | -6.489e-05 | 0.00026035 | 6.4338e-05
3 | 70 | 1.8329 | 1.173 | 3.0779e-09 | 0 | 0 | 0 | 0 | 0 | 1 | -90 | 90 | -0.00089803 | -0.00022391 | 0.00089805 | 0.00022362
3 | 71 | 1.4711 | 0.9415 | 2.4704e-09 | 0 | 0 | 0 | 0 | 0 | 1 | -90 | 90 | 0.00063768 | 0.00015958 | -0.00063767 | -0.00015982
25 | 70 | 65.263 | 41.7683 | 1.0959e-07 | 0 | 0 | 0 | 0 | 0 | 1 | -90 | 90 | 0.0024665 | 0.00060756 | -0.0024622 | -0.00061564
25 | 23 | 0.46492 | 0.29755 | 7.8072e-10 | 0 | 0 | 0 | 0 | 0 | 1 | -90 | 90 | -0.0028486 | -0.00070332 | 0.0028486 | 0.00070327
23 | 24 | 3.517 | 2.2509 | 5.9059e-09 | 0 | 0 | 0 | 0 | 0 | 1 | -90 | 90 | -0.0038266 | -0.00094838 | 0.0038272 | 0.00094815
4 | 5 | 8.3283 | 5.3301 | 1.3985e-08 | 0 | 0 | 0 | 0 | 0 | 1 | -90 | 90 | -0.021623 | -0.0053979 | 0.021664 | 0.0054231
4 | 6 | 5.4381 | 3.4804 | 9.1321e-09 | 0 | 0 | 0 | 0 | 0 | 1 | -90 | 90 | 0.021325 | 0.0053233 | -0.021299 | -0.0053073
5 | 7 | 10.717 | 6.8589 | 1.7997e-08 | 0 | 0 | 0 | 0 | 0 | 1 | -90 | 90 | 0.008157 | 0.0020302 | -0.0081494 | -0.0020271
6 | 9 | 6.8346 | 4.3741 | 1.1477e-08 | 0 | 0 | 0 | 0 | 0 | 1 | -90 | 90 | 0.0085174 | 0.0021238 | -0.0085121 | -0.0021215
6 | 10 | 8.5291 | 5.4586 | 1.4323e-08 | 0 | 0 | 0 | 0 | 0 | 1 | -90 | 90 | 0.0020737 | 0.00051462 | -0.0020733 | -0.0005158
6 | 11 | 14.6438 | 9.372 | 2.4591e-08 | 0 | 0 | 0 | 0 | 0 | 1 | -90 | 90 | 0.010708 | 0.0026689 | -0.01069 | -0.0026598
7 | 14 | 1.3468 | 0.86192 | 2.2616e-09 | 0 | 0 | 0 | 0 | 0 | 1 | -90 | 90 | 0.007704 | 0.0019155 | -0.0077031 | -0.0019152
9 | 16 | 1.2057 | 0.77162 | 2.0246e-09 | 0 | 0 | 0 | 0 | 0 | 1 | -90 | 90 | 0.0014769 | 0.00036862 | -0.0014769 | -0.0003688
9 | 8 | 4.3675 | 2.7952 | 7.3342e-09 | 0 | 0 | 0 | 0 | 0 | 1 | -90 | 90 | 0.0070352 | 0.0017529 | -0.0070329 | -0.0017522
10 | 57 | 1.8192 | 1.1643 | 3.0549e-09 | 0 | 0 | 0 | 0 | 0 | 1 | -90 | 90 | 0.0020733 | 0.0005158 | -0.0020732 | -0.00051605
11 | 26 | 1.1416 | 0.7306 | 1.917e-09 | 0 | 0 | 0 | 0 | 0 | 1 | -90 | 90 | 0.0049365 | 0.0012254 | -0.0049362 | -0.0012254
11 | 61 | 10.5861 | 6.7751 | 1.7777e-08 | 0 | 0 | 0 | 0 | 0 | 1 | -90 | 90 | 0.0057534 | 0.0014345 | -0.0057496 | -0.0014338
14 | 13 | 0.6013 | 0.38483 | 1.0097e-09 | 0 | 0 | 0 | 0 | 0 | 1 | -90 | 90 | 0.0071959 | 0.001788 | -0.0071955 | -0.0017879
8 | 54 | 1.4137 | 0.90474 | 2.3739e-09 | 0 | 0 | 0 | 0 | 0 | 1 | -90 | 90 | 0.0070329 | 0.0017522 | -0.0070321 | -0.0017519
54 | 55 | 2.1971 | 1.4061 | 3.6894e-09 | 0 | 0 | 0 | 0 | 0 | 1 | -90 | 90 | 0.0068659 | 0.0017103 | -0.0068648 | -0.0017099
16 | 15 | 7.9201 | 5.0689 | 1.33e-08 | 0 | 0 | 0 | 0 | 0 | 1 | -90 | 90 | 0.00073276 | 0.0001823 | -0.00073272 | -0.00018359
57 | 58 | 2.7785 | 1.7782 | 4.6658e-09 | 0 | 0 | 0 | 0 | 0 | 1 | -90 | 90 | 0.0018234 | 0.00045343 | -0.0018233 | -0.00045383
26 | 24 | 8.3721 | 5.3581 | 1.4059e-08 | 0 | 0 | 0 | 0 | 0 | 1 | -90 | 90 | 0.0043577 | 0.0010804 | -0.004356 | -0.0010807
61 | 62 | 16.5048 | 10.5631 | 2.7716e-08 | 0 | 0 | 0 | 0 | 0 | 1 | -90 | 90 | 0.0020223 | 0.00049967 | -0.0020215 | -0.00050194
13 | 12 | 1.2453 | 0.797 | 2.0912e-09 | 0 | 0 | 0 | 0 | 0 | 1 | -90 | 90 | 0.0056691 | 0.0014054 | -0.0056686 | -0.0014053
55 | 56 | 13.5842 | 8.6939 | 2.2811e-08 | 0 | 0 | 0 | 0 | 0 | 1 | -90 | 90 | 0.0068648 | 0.0017099 | -0.006858 | -0.0017078
15 | 17 | 0.25574 | 0.16367 | 4.2945e-10 | 0 | 0 | 0 | 0 | 0 | 1 | -90 | 90 | 0.00025184 | 6.3076e-05 | -0.00025184 | -6.3118e-05
58 | 59 | 15.4477 | 9.8865 | 2.5941e-08 | 0 | 0 | 0 | 0 | 0 | 1 | -90 | 90 | 0.0011714 | 0.000291 | -0.0011712 | -0.00029343
58 | 60 | 3.2698 | 2.0927 | 5.4909e-09 | 0 | 0 | 0 | 0 | 0 | 1 | -90 | 90 | 0.00065185 | 0.00016283 | -0.00065183 | -0.00016336
62 | 63 | 1.7154 | 1.0979 | 2.8806e-09 | 0 | 0 | 0 | 0 | 0 | 1 | -90 | 90 | 0.00048615 | 0.00012156 | -0.00048615 | -0.00012184
62 | 75 | 18.3735 | 11.759 | 3.0854e-08 | 0 | 0 | 0 | 0 | 0 | 1 | -90 | 90 | 0.00094301 | 0.00023192 | -0.00094283 | -0.00023485
12 | 21 | 16.7946 | 10.7485 | 2.8203e-08 | 0 | 0 | 0 | 0 | 0 | 1 | -90 | 90 | 0.005277 | 0.0013072 | -0.0052721 | -0.0013068
21 | 19 | 6.5591 | 4.1978 | 1.1015e-08 | 0 | 0 | 0 | 0 | 0 | 1 | -90 | 90 | 0.0048551 | 0.0012023 | -0.0048534 | -0.0012023
18 | 19 | 1.8401 | 1.1777 | 3.0901e-09 | 0 | 0 | 0 | 0 | 0 | 1 | -90 | 90 | -0.004853 | -0.0012023 | 0.0048534 | 0.0012023
18 | 20 | 1.6153 | 1.0338 | 2.7126e-09 | 0 | 0 | 0 | 0 | 0 | 1 | -90 | 90 | 0.0042795 | 0.0010586 | -0.0042791 | -0.0010587
20 | 22 | 17.3507 | 11.1044 | 2.9137e-08 | 0 | 0 | 0 | 0 | 0 | 1 | -90 | 90 | 0.0042791 | 0.0010587 | -0.0042758 | -0.0010594
22 | 27 | 5.8113 | 3.7193 | 9.7588e-09 | 0 | 0 | 0 | 0 | 0 | 1 | -90 | 90 | 0.0042758 | 0.0010594 | -0.0042746 | -0.0010596
27 | 28 | 1.2548 | 0.80309 | 2.1072e-09 | 0 | 0 | 0 | 0 | 0 | 1 | -90 | 90 | 0.0040199 | 0.0009958 | -0.0040197 | -0.00099587
28 | 29 | 6.614 | 4.233 | 1.1107e-08 | 0 | 0 | 0 | 0 | 0 | 1 | -90 | 90 | 0.0033753 | 0.00083435 | -0.0033744 | -0.00083493
29 | 35 | 7.3102 | 4.6785 | 1.2276e-08 | 0 | 0 | 0 | 0 | 0 | 1 | -90 | 90 | 0.0019779 | 0.00048492 | -0.0019776 | -0.00048594
35 | 43 | 1.987 | 1.2717 | 3.3367e-09 | 0 | 0 | 0 | 0 | 0 | 1 | -90 | 90 | 0.00033648 | 8.3999e-05 | -0.00033647 | -8.4329e-05
35 | 34 | 15.2126 | 9.7361 | 2.5546e-08 | 0 | 0 | 0 | 0 | 0 | 1 | -90 | 90 | 0.00032371 | 7.6251e-05 | -0.0003237 | -7.8772e-05
35 | 32 | 18.3739 | 11.7593 | 3.0855e-08 | 0 | 0 | 0 | 0 | 0 | 1 | -90 | 90 | 0.0013174 | 0.00032569 | -0.001317 | -0.00032853
31 | 32 | 9.7634 | 6.2486 | 1.6395e-08 | 0 | 0 | 0 | 0 | 0 | 1 | -90 | 90 | -0.0013169 | -0.00033003 | 0.001317 | 0.00032853
34 | 68 | 4.9301 | 3.1552 | 8.2789e-09 | 0 | 0 | 0 | 0 | 0 | 1 | -90 | 90 | 0.00015488 | 3.7997e-05 | -0.00015488 | -3.8817e-05
34 | 67 | 9.231 | 5.9078 | 1.5501e-08 | 0 | 0 | 0 | 0 | 0 | 1 | -90 | 90 | 0.00016882 | 4.0774e-05 | -0.00016881 | -4.2309e-05
30 | 36 | 1.6013 | 1.0248 | 2.689e-09 | 0 | 0 | 0 | 0 | 0 | 1 | -90 | 90 | -0.00026672 | -6.6848e-05 | 0.00026673 | 6.6585e-05
36 | 37 | 2.1242 | 1.3595 | 3.567e-09 | 0 | 0 | 0 | 0 | 0 | 1 | -90 | 90 | -0.00045284 | -0.00011323 | 0.00045285 | 0.00011288
37 | 40 | 4.0029 | 2.5618 | 6.7219e-09 | 0 | 0 | 0 | 0 | 0 | 1 | -90 | 90 | -0.001465 | -0.00036557 | 0.0014651 | 0.00036497
37 | 38 | 0.65344 | 0.4182 | 1.0973e-09 | 0 | 0 | 0 | 0 | 0 | 1 | -90 | 90 | 0.0010122 | 0.00025269 | -0.0010121 | -0.00025279
51 | 49 | 0.13786 | 0.088227 | 2.315e-10 | 0 | 0 | 0 | 0 | 0 | 1 | -90 | 90 | -0.00021698 | -5.4381e-05 | 0.00021698 | 5.4358e-05
49 | 74 | 12.3803 | 7.9234 | 2.079e-08 | 0 | 0 | 0 | 0 | 0 | 1 | -90 | 90 | 0.0020142 | 0.00049694 | -0.0020137 | -0.00049864
49 | 50 | 11.72 | 7.5008 | 1.9681e-08 | 0 | 0 | 0 | 0 | 0 | 1 | -90 | 90 | -0.0023794 | -0.00058843 | 0.0023801 | 0.00058696
40 | 72 | 1.6169 | 1.0348 | 2.7152e-09 | 0 | 0 | 0 | 0 | 0 | 1 | -90 | 90 | 0.00017878 | 4.454e-05 | -0.00017878 | -4.4806e-05
40 | 73 | 9.1834 | 5.8774 | 1.5421e-08 | 0 | 0 | 0 | 0 | 0 | 1 | -90 | 90 | -0.0016439 | -0.00040951 | 0.0016441 | 0.00040817
38 | 39 | 0.083816 | 0.053642 | 1.4075e-10 | 0 | 0 | 0 | 0 | 0 | 1 | -90 | 90 | 0.00084572 | 0.00021108 | -0.00084572 | -0.0002111
73 | 74 | 14.0652 | 9.0017 | 2.3619e-08 | 0 | 0 | 0 | 0 | 0 | 1 | -90 | 90 | -0.0016441 | -0.00040817 | 0.0016445 | 0.00040612
39 | 41 | 1.6801 | 1.0753 | 2.8213e-09 | 0 | 0 | 0 | 0 | 0 | 1 | -90 | 90 | 0.00060747 | 0.00015197 | -0.00060747 | -0.00015225
39 | 42 | 0.85562 | 0.5476 | 1.4368e-09 | 0 | 0 | 0 | 0 | 0 | 1 | -90 | 90 | 0.00023825 | 5.9122e-05 | -0.00023825 | -5.9263e-05
42 | 69 | 2.7275 | 1.7456 | 4.5802e-09 | 0 | 0 | 0 | 0 | 0 | 1 | -90 | 90 | 0.00023825 | 5.9263e-05 | -0.00023825 | -5.9711e-05
44 | 45 | 1.2024 | 0.76955 | 2.0192e-09 | 0 | 0 | 0 | 0 | 0 | 1 | -90 | 90 | 0.0062615 | 0.0015578 | -0.006261 | -0.0015576
44 | 46 | 15.1165 | 9.6745 | 2.5385e-08 | 0 | 0 | 0 | 0 | 0 | 1 | -90 | 90 | -0.0065193 | -0.0016224 | 0.0065263 | 0.0016243
45 | 47 | 0.33222 | 0.21262 | 5.5789e-10 | 0 | 0 | 0 | 0 | 0 | 1 | -90 | 90 | 0.0057378 | 0.0014265 | -0.0057377 | -0.0014265
46 | 48 | 18.1243 | 11.5996 | 3.0436e-08 | 0 | 0 | 0 | 0 | 0 | 1 | -90 | 90 | -0.0065263 | -0.0016243 | 0.0065346 | 0.0016267
47 | 50 | 0.85215 | 0.54538 | 1.431e-09 | 0 | 0 | 0 | 0 | 0 | 1 | -90 | 90 | 0.0055976 | 0.0013914 | -0.0055973 | -0.0013914
48 | 56 | 3.2785 | 2.0982 | 5.5055e-09 | 0 | 0 | 0 | 0 | 0 | 1 | -90 | 90 | -0.0066867 | -0.0016648 | 0.0066883 | 0.0016653
50 | 52 | 5.4156 | 3.466 | 9.0943e-09 | 0 | 0 | 0 | 0 | 0 | 1 | -90 | 90 | 0.0028782 | 0.00071965 | -0.0028777 | -0.00072024
50 | 53 | 1.4141 | 0.90501 | 2.3746e-09 | 0 | 0 | 0 | 0 | 0 | 1 | -90 | 90 | 0.00033907 | 8.4747e-05 | -0.00033907 | -8.4979e-05
52 | 65 | 5.979 | 3.8265 | 1.004e-08 | 0 | 0 | 0 | 0 | 0 | 1 | -90 | 90 | 0.00037964 | 9.4165e-05 | -0.00037963 | -9.5145e-05
59 | 64 | 0.57783 | 0.36981 | 9.7033e-10 | 0 | 0 | 0 | 0 | 0 | 1 | -90 | 90 | 0.00090328 | 0.00022629 | -0.00090328 | -0.00022638
60 | 66 | 0.017972 | 0.011502 | 3.0181e-11 | 0 | 0 | 0 | 0 | 0 | 1 | -90 | 90 | 0.00037114 | 9.3013e-05 | -0.00037114 | -9.3016e-05
75 | 76 | 8.9305 | 5.7155 | 1.4997e-08 | 0 | 0 | 0 | 0 | 0 | 1 | -90 | 90 | 0.00094283 | 0.00023485 | -0.00094275 | -0.00023627