## bus_data
BUS_I | BUS_TYPE | Pd | Qd | Gs | Bs | area | Vm | Va | baseKV | zone | Vmax | Vmin
1 | 1 | 0.042746 | 0.010713 | 0 | 0 | 1 | 0.99667 | -0.063483 | 0.4 | 1 | 1.1 | 0.9
2 | 1 | 0.024974 | 0.0062592 | 0 | 0 | 1 | 0.9963 | -0.070459 | 0.4 | 1 | 1.1 | 0.9
3 | 1 | 0 | 0 | 0 | 0 | 1 | 0.99776 | -0.04268 | 0.4 | 1 | 1.1 | 0.9
4 | 1 | 0.0080667 | 0.0020217 | 0 | 0 | 1 | 0.99523 | -0.090912 | 0.4 | 1 | 1.1 | 0.9
5 | 3 | 0.021183 | 0.005309 | 0 | 0 | 1 | 1 | 0 | 0.4 | 1 | 1.1 | 0.9
7 | 1 | 0 | 0 | 0 | 0 | 1 | 0.99709 | -0.055634 | 0.4 | 1 | 1.1 | 0.9
17 | 1 | 0 | 0 | 0 | 0 | 1 | 0.99319 | -0.12994 | 0.4 | 1 | 1.1 | 0.9
18 | 1 | 0.026868 | 0.0067338 | 0 | 0 | 1 | 0.99997 | -0.00052228 | 0.4 | 1 | 1.1 | 0.9
6 | 1 | 0 | 0 | 0 | 0 | 1 | 0.99403 | -0.1144 | 0.4 | 1 | 1.1 | 0.9
40 | 1 | 0.071382 | 0.01789 | 0 | 0 | 1 | 0.99177 | -0.15811 | 0.4 | 1 | 1.1 | 0.9
8 | 1 | 0 | 0 | 0 | 0 | 1 | 0.99645 | -0.067752 | 0.4 | 1 | 1.1 | 0.9
36 | 1 | 0.021837 | 0.0054729 | 0 | 0 | 1 | 0.99701 | -0.057017 | 0.4 | 1 | 1.1 | 0.9
34 | 1 | 0 | 0 | 0 | 0 | 1 | 0.9958 | -0.080372 | 0.4 | 1 | 1.1 | 0.9
9 | 1 | 0 | 0 | 0 | 0 | 1 | 0.99072 | -0.17781 | 0.4 | 1 | 1.1 | 0.9
21 | 1 | 0.015378 | 0.003854 | 0 | 0 | 1 | 0.99057 | -0.18079 | 0.4 | 1 | 1.1 | 0.9
19 | 1 | 0.011005 | 0.0027581 | 0 | 0 | 1 | 0.99104 | -0.17152 | 0.4 | 1 | 1.1 | 0.9
10 | 1 | 0 | 0 | 0 | 0 | 1 | 0.98475 | -0.29247 | 0.4 | 1 | 1.1 | 0.9
11 | 1 | 0 | 0 | 0 | 0 | 1 | 0.9786 | -0.41228 | 0.4 | 1 | 1.1 | 0.9
39 | 1 | 0.011178 | 0.0028014 | 0 | 0 | 1 | 0.98546 | -0.27865 | 0.4 | 1 | 1.1 | 0.9
41 | 1 | 0.084584 | 0.021199 | 0 | 0 | 1 | 0.9772 | -0.43982 | 0.4 | 1 | 1.1 | 0.9
12 | 1 | 0 | 0 | 0 | 0 | 1 | 0.99257 | -0.14189 | 0.4 | 1 | 1.1 | 0.9
35 | 1 | 0.0046586 | 0.0011676 | 0 | 0 | 1 | 0.99242 | -0.14481 | 0.4 | 1 | 1.1 | 0.9
13 | 1 | 0 | 0 | 0 | 0 | 1 | 0.99135 | -0.16551 | 0.4 | 1 | 1.1 | 0.9
22 | 1 | 0.010739 | 0.0026915 | 0 | 0 | 1 | 0.99097 | -0.17295 | 0.4 | 1 | 1.1 | 0.9
15 | 1 | 0 | 0 | 0 | 0 | 1 | 0.99053 | -0.18143 | 0.4 | 1 | 1.1 | 0.9
23 | 1 | 0.0062512 | 0.0015667 | 0 | 0 | 1 | 0.99019 | -0.18797 | 0.4 | 1 | 1.1 | 0.9
30 | 1 | 0.0064978 | 0.0016285 | 0 | 0 | 1 | 0.99136 | -0.16493 | 0.4 | 1 | 1.1 | 0.9
32 | 1 | 0.032314 | 0.0080986 | 0 | 0 | 1 | 0.99504 | -0.095085 | 0.4 | 1 | 1.1 | 0.9
20 | 1 | 0.010025 | 0.0025125 | 0 | 0 | 1 | 0.99009 | -0.18999 | 0.4 | 1 | 1.1 | 0.9
29 | 1 | 0.015723 | 0.0039407 | 0 | 0 | 1 | 0.98577 | -0.27259 | 0.4 | 1 | 1.1 | 0.9
37 | 1 | 0.0066132 | 0.0016574 | 0 | 0 | 1 | 0.99236 | -0.14597 | 0.4 | 1 | 1.1 | 0.9
33 | 1 | 0.001106 | 0.00027718 | 0 | 0 | 1 | 0.99489 | -0.097967 | 0.4 | 1 | 1.1 | 0.9
31 | 1 | 0.036465 | 0.0091389 | 0 | 0 | 1 | 0.9949 | -0.097659 | 0.4 | 1 | 1.1 | 0.9
38 | 1 | 0.0032421 | 0.00081255 | 0 | 0 | 1 | 0.99235 | -0.14613 | 0.4 | 1 | 1.1 | 0.9
27 | 1 | 0.0053409 | 0.0013385 | 0 | 0 | 1 | 0.99004 | -0.19029 | 0.4 | 1 | 1.1 | 0.9
24 | 1 | 0.017535 | 0.0043946 | 0 | 0 | 1 | 0.98884 | -0.21338 | 0.4 | 1 | 1.1 | 0.9
25 | 1 | 0 | 0 | 0 | 0 | 1 | 0.98906 | -0.20923 | 0.4 | 1 | 1.1 | 0.9
26 | 1 | 0 | 0 | 0 | 0 | 1 | 0.98775 | -0.23449 | 0.4 | 1 | 1.1 | 0.9
28 | 1 | 0.0029467 | 0.0007385 | 0 | 0 | 1 | 0.98768 | -0.2357 | 0.4 | 1 | 1.1 | 0.9

## generator_data
GEN_BUS | PG | QG | QMAX | QMIN | VG | MBASE | GEN_STATUS | PMAX | PMIN
5 | 0.50288 | 0.12767 | 10 | -10 | 1 | 100 | 1 | 10 | 0

## branch_data
F_BUS | T_BUS | BR_R | BR_X | BR_B | RATE_A | RATE_B | RATE_C | TAP | SHIFT | BR_STATUS | ANGMIN | ANGMAX | P_in | Q_in | P_out | Q_out
1 | 2 | 0.12685 | 0.081186 | 8.5208e-10 | 0 | 0 | 0 | 0 | 0 | 1 | -90 | 90 | 0.24717 | 0.062878 | -0.24708 | -0.062825
1 | 3 | 0.32251 | 0.2064 | 2.1663e-09 | 0 | 0 | 0 | 0 | 0 | 1 | -90 | 90 | -0.28991 | -0.073592 | 0.2902 | 0.073777
2 | 4 | 0.41357 | 0.26468 | 2.778e-09 | 0 | 0 | 0 | 0 | 0 | 1 | -90 | 90 | 0.22211 | 0.056566 | -0.22189 | -0.056426
3 | 5 | 0.42359 | 0.2711 | 2.8453e-09 | 0 | 0 | 0 | 0 | 0 | 1 | -90 | 90 | -0.4539 | -0.11503 | 0.45483 | 0.11563
3 | 7 | 0.35415 | 0.22666 | 2.3788e-09 | 0 | 0 | 0 | 0 | 0 | 1 | -90 | 90 | 0.16369 | 0.041253 | -0.16359 | -0.041188
4 | 17 | 0.81677 | 0.52273 | 2.7431e-09 | 0 | 0 | 0 | 0 | 0 | 1 | -90 | 90 | 0.21382 | 0.054405 | -0.21342 | -0.054148
5 | 18 | 0.087129 | 0.055762 | 1.4631e-10 | 0 | 0 | 0 | 0 | 0 | 1 | -90 | 90 | 0.026869 | 0.0067342 | -0.026868 | -0.0067338
7 | 36 | 0.037784 | 0.024181 | 2.5379e-10 | 0 | 0 | 0 | 0 | 0 | 1 | -90 | 90 | 0.16359 | 0.041188 | -0.16358 | -0.041181
17 | 30 | 1.0737 | 0.68717 | 3.6061e-09 | 0 | 0 | 0 | 0 | 0 | 1 | -90 | 90 | 0.14537 | 0.037042 | -0.14513 | -0.036885
17 | 12 | 0.77695 | 0.49725 | 1.3047e-09 | 0 | 0 | 0 | 0 | 0 | 1 | -90 | 90 | 0.06805 | 0.017106 | -0.068011 | -0.017082
6 | 40 | 2.7062 | 1.732 | 4.5444e-09 | 0 | 0 | 0 | 0 | 0 | 1 | -90 | 90 | 0.071531 | 0.017985 | -0.071382 | -0.01789
6 | 8 | 2.9013 | 1.8568 | 4.872e-09 | 0 | 0 | 0 | 0 | 0 | 1 | -90 | 90 | -0.071531 | -0.017985 | 0.071691 | 0.018087
8 | 34 | 0.8032 | 0.51405 | 1.3488e-09 | 0 | 0 | 0 | 0 | 0 | 1 | -90 | 90 | 0.06998 | 0.017575 | -0.069938 | -0.017549
8 | 36 | 0.33837 | 0.21656 | 1.1364e-09 | 0 | 0 | 0 | 0 | 0 | 1 | -90 | 90 | -0.14167 | -0.035662 | 0.14174 | 0.035709
34 | 32 | 0.93504 | 0.59842 | 1.5702e-09 | 0 | 0 | 0 | 0 | 0 | 1 | -90 | 90 | 0.069938 | 0.017549 | -0.069889 | -0.017517
9 | 21 | 0.85209 | 0.54534 | 1.4309e-09 | 0 | 0 | 0 | 0 | 0 | 1 | -90 | 90 | 0.01538 | 0.0038553 | -0.015378 | -0.003854
9 | 19 | 1.7988 | 1.1513 | 3.0207e-09 | 0 | 0 | 0 | 0 | 0 | 1 | -90 | 90 | -0.01538 | -0.0038553 | 0.015385 | 0.003858
19 | 13 | 1.0038 | 0.64243 | 1.6856e-09 | 0 | 0 | 0 | 0 | 0 | 1 | -90 | 90 | -0.02639 | -0.0066161 | 0.026397 | 0.0066208
10 | 11 | 6.1181 | 3.9156 | 1.0274e-08 | 0 | 0 | 0 | 0 | 0 | 1 | -90 | 90 | 0.085182 | 0.02158 | -0.084695 | -0.02127
10 | 39 | 0.71069 | 0.45484 | 1.1934e-09 | 0 | 0 | 0 | 0 | 0 | 1 | -90 | 90 | -0.085182 | -0.02158 | 0.085239 | 0.021617
11 | 41 | 1.3954 | 0.89305 | 2.3432e-09 | 0 | 0 | 0 | 0 | 0 | 1 | -90 | 90 | 0.084695 | 0.02127 | -0.084584 | -0.021199
39 | 29 | 0.27558 | 0.17637 | 4.6278e-10 | 0 | 0 | 0 | 0 | 0 | 1 | -90 | 90 | -0.096417 | -0.024418 | 0.096445 | 0.024436
12 | 35 | 0.89018 | 0.56972 | 1.4949e-09 | 0 | 0 | 0 | 0 | 0 | 1 | -90 | 90 | 0.014517 | 0.0036389 | -0.014514 | -0.0036378
12 | 13 | 1.9509 | 1.2486 | 3.2761e-09 | 0 | 0 | 0 | 0 | 0 | 1 | -90 | 90 | 0.053495 | 0.013443 | -0.053435 | -0.013405
35 | 37 | 0.51707 | 0.33092 | 8.683e-10 | 0 | 0 | 0 | 0 | 0 | 1 | -90 | 90 | 0.0098559 | 0.0024702 | -0.0098553 | -0.00247
13 | 22 | 1.2132 | 0.77647 | 2.0373e-09 | 0 | 0 | 0 | 0 | 0 | 1 | -90 | 90 | 0.027037 | 0.0067839 | -0.027028 | -0.0067779
22 | 15 | 2.2926 | 1.4672 | 3.8498e-09 | 0 | 0 | 0 | 0 | 0 | 1 | -90 | 90 | 0.016289 | 0.0040864 | -0.016282 | -0.0040826
15 | 23 | 1.7655 | 1.1299 | 2.9648e-09 | 0 | 0 | 0 | 0 | 0 | 1 | -90 | 90 | 0.016282 | 0.0040826 | -0.016277 | -0.0040796
23 | 20 | 0.88761 | 0.56807 | 1.4905e-09 | 0 | 0 | 0 | 0 | 0 | 1 | -90 | 90 | 0.010026 | 0.0025129 | -0.010025 | -0.0025125
30 | 27 | 0.81251 | 0.52001 | 1.3644e-09 | 0 | 0 | 0 | 0 | 0 | 1 | -90 | 90 | 0.13863 | 0.035257 | -0.13846 | -0.035148
32 | 31 | 0.30399 | 0.19455 | 5.1048e-10 | 0 | 0 | 0 | 0 | 0 | 1 | -90 | 90 | 0.037575 | 0.0094188 | -0.037571 | -0.0094159
29 | 26 | 1.4918 | 0.95473 | 2.5051e-09 | 0 | 0 | 0 | 0 | 0 | 1 | -90 | 90 | -0.11217 | -0.028377 | 0.11237 | 0.028508
37 | 38 | 0.21662 | 0.13864 | 3.6377e-10 | 0 | 0 | 0 | 0 | 0 | 1 | -90 | 90 | 0.0032422 | 0.00081253 | -0.0032421 | -0.00081255
33 | 31 | 1.2371 | 0.79173 | 2.0774e-09 | 0 | 0 | 0 | 0 | 0 | 1 | -90 | 90 | -0.001106 | -0.00027718 | 0.001106 | 0.00027699
27 | 25 | 0.63005 | 0.40323 | 1.058e-09 | 0 | 0 | 0 | 0 | 0 | 1 | -90 | 90 | 0.13312 | 0.03381 | -0.133 | -0.033732
24 | 25 | 1.0352 | 0.66255 | 1.7384e-09 | 0 | 0 | 0 | 0 | 0 | 1 | -90 | 90 | -0.017535 | -0.0043946 | 0.017538 | 0.0043967
25 | 26 | 0.96625 | 0.6184 | 1.6226e-09 | 0 | 0 | 0 | 0 | 0 | 1 | -90 | 90 | 0.11546 | 0.029336 | -0.11532 | -0.029246
26 | 28 | 1.8081 | 1.1572 | 3.0362e-09 | 0 | 0 | 0 | 0 | 0 | 1 | -90 | 90 | 0.0029468 | 0.00073832 | -0.0029467 | -0.0007385