## bus_data
BUS_I | BUS_TYPE | Pd | Qd | Gs | Bs | area | Vm | Va | baseKV | zone | Vmax | Vmin
1 | 1 | 0.016913 | 0.0042389 | 0 | 0 | 1 | 0.98617 | -0.26623 | 0.4 | 1 | 1.1 | 0.9
3 | 1 | 0 | 0 | 0 | 0 | 1 | 0.98666 | -0.2567 | 0.4 | 1 | 1.1 | 0.9
8 | 1 | 0.023427 | 0.0058713 | 0 | 0 | 1 | 0.98359 | -0.31652 | 0.4 | 1 | 1.1 | 0.9
9 | 1 | 0 | 0 | 0 | 0 | 1 | 0.98848 | -0.22138 | 0.4 | 1 | 1.1 | 0.9
16 | 1 | 0 | 0 | 0 | 0 | 1 | 0.98985 | -0.19489 | 0.4 | 1 | 1.1 | 0.9
10 | 1 | 0.05727 | 0.014353 | 0 | 0 | 1 | 0.98766 | -0.23739 | 0.4 | 1 | 1.1 | 0.9
33 | 1 | 0.0059904 | 0.0015013 | 0 | 0 | 1 | 0.99114 | -0.16986 | 0.4 | 1 | 1.1 | 0.9
35 | 1 | 0.016277 | 0.0040795 | 0 | 0 | 1 | 0.99183 | -0.15663 | 0.4 | 1 | 1.1 | 0.9
15 | 1 | 0 | 0 | 0 | 0 | 1 | 0.99206 | -0.15208 | 0.4 | 1 | 1.1 | 0.9
22 | 1 | 0.012148 | 0.0030445 | 0 | 0 | 1 | 0.99506 | -0.094612 | 0.4 | 1 | 1.1 | 0.9
14 | 1 | 0 | 0 | 0 | 0 | 1 | 0.9953 | -0.090108 | 0.4 | 1 | 1.1 | 0.9
29 | 1 | 0.081787 | 0.020498 | 0 | 0 | 1 | 0.99272 | -0.13996 | 0.4 | 1 | 1.1 | 0.9
25 | 1 | 0.049264 | 0.012347 | 0 | 0 | 1 | 0.99332 | -0.1285 | 0.4 | 1 | 1.1 | 0.9
12 | 1 | 0 | 0 | 0 | 0 | 1 | 0.99569 | -0.082576 | 0.4 | 1 | 1.1 | 0.9
18 | 1 | 0.017871 | 0.0044788 | 0 | 0 | 1 | 0.99498 | -0.096417 | 0.4 | 1 | 1.1 | 0.9
19 | 1 | 0.026195 | 0.0065651 | 0 | 0 | 1 | 0.99632 | -0.070435 | 0.4 | 1 | 1.1 | 0.9
17 | 1 | 0.06844 | 0.017153 | 0 | 0 | 1 | 0.9947 | -0.10176 | 0.4 | 1 | 1.1 | 0.9
13 | 1 | 0 | 0 | 0 | 0 | 1 | 0.99588 | -0.078732 | 0.4 | 1 | 1.1 | 0.9
21 | 1 | 0.025836 | 0.0064751 | 0 | 0 | 1 | 0.99706 | -0.056259 | 0.4 | 1 | 1.1 | 0.9
20 | 1 | 0.016879 | 0.0042302 | 0 | 0 | 1 | 0.99535 | -0.089099 | 0.4 | 1 | 1.1 | 0.9
34 | 1 | 0 | 0 | 0 | 0 | 1 | 0.9912 | -0.16868 | 0.4 | 1 | 1.1 | 0.9
23 | 1 | 0.011139 | 0.0027917 | 0 | 0 | 1 | 0.99485 | -0.098925 | 0.4 | 1 | 1.1 | 0.9
27 | 1 | 0.010113 | 0.0025346 | 0 | 0 | 1 | 0.99709 | -0.055796 | 0.4 | 1 | 1.1 | 0.9
26 | 1 | 0.07427 | 0.018614 | 0 | 0 | 1 | 0.99765 | -0.044897 | 0.4 | 1 | 1.1 | 0.9
24 | 1 | 0.026784 | 0.0067127 | 0 | 0 | 1 | 0.99442 | -0.1072 | 0.4 | 1 | 1.1 | 0.9
28 | 3 | 0.015188 | 0.0038065 | 0 | 0 | 1 | 1 | 0 | 0.4 | 1 | 1.1 | 0.9
31 | 1 | 0.026979 | 0.0067615 | 0 | 0 | 1 | 0.99956 | -0.0083728 | 0.4 | 1 | 1.1 | 0.9
32 | 1 | 0.0092896 | 0.0023282 | 0 | 0 | 1 | 0.99945 | -0.010544 | 0.4 | 1 | 1.1 | 0.9

## generator_data
GEN_BUS | PG | QG | QMAX | QMIN | VG | MBASE | GEN_STATUS | PMAX | PMIN
28 | 0.59541 | 0.15052 | 10 | -10 | 1 | 100 | 1 | 10 | 0

## branch_data
F_BUS | T_BUS | BR_R | BR_X | BR_B | RATE_A | RATE_B | RATE_C | TAP | SHIFT | BR_STATUS | ANGMIN | ANGMAX | P_in | Q_in | P_out | Q_out
1 | 3 | 2.4576 | 1.5729 | 4.127e-09 | 0 | 0 | 0 | 0 | 0 | 1 | -90 | 90 | -0.016913 | -0.0042389 | 0.016921 | 0.0042434
3 | 8 | 11.1062 | 7.1079 | 1.865e-08 | 0 | 0 | 0 | 0 | 0 | 1 | -90 | 90 | 0.023493 | 0.0059123 | -0.023427 | -0.0058713
3 | 9 | 3.8271 | 2.4493 | 6.4267e-09 | 0 | 0 | 0 | 0 | 0 | 1 | -90 | 90 | -0.040414 | -0.010156 | 0.040483 | 0.010199
9 | 16 | 1.1902 | 0.7617 | 1.9986e-09 | 0 | 0 | 0 | 0 | 0 | 1 | -90 | 90 | -0.097796 | -0.02458 | 0.09792 | 0.024659
9 | 10 | 1.2235 | 0.78304 | 2.0546e-09 | 0 | 0 | 0 | 0 | 0 | 1 | -90 | 90 | 0.057314 | 0.014381 | -0.05727 | -0.014353
16 | 33 | 1.1276 | 0.72163 | 1.8935e-09 | 0 | 0 | 0 | 0 | 0 | 1 | -90 | 90 | -0.09792 | -0.024659 | 0.098038 | 0.024734
33 | 34 | 0.050014 | 0.032009 | 8.3987e-11 | 0 | 0 | 0 | 0 | 0 | 1 | -90 | 90 | -0.10403 | -0.026235 | 0.10403 | 0.026239
35 | 15 | 1.2329 | 0.78906 | 2.0704e-09 | 0 | 0 | 0 | 0 | 0 | 1 | -90 | 90 | -0.016277 | -0.0040795 | 0.016281 | 0.0040815
15 | 34 | 0.70648 | 0.45215 | 1.1864e-09 | 0 | 0 | 0 | 0 | 0 | 1 | -90 | 90 | 0.10412 | 0.026292 | -0.10403 | -0.026239
15 | 13 | 2.7093 | 1.7339 | 4.5496e-09 | 0 | 0 | 0 | 0 | 0 | 1 | -90 | 90 | -0.1204 | -0.030373 | 0.12082 | 0.030644
22 | 14 | 1.6459 | 1.0534 | 2.764e-09 | 0 | 0 | 0 | 0 | 0 | 1 | -90 | 90 | -0.012148 | -0.0030445 | 0.01215 | 0.0030459
14 | 20 | 0.36863 | 0.23592 | 6.1903e-10 | 0 | 0 | 0 | 0 | 0 | 1 | -90 | 90 | -0.01215 | -0.0030459 | 0.012151 | 0.0030462
29 | 25 | 0.61977 | 0.39665 | 1.0408e-09 | 0 | 0 | 0 | 0 | 0 | 1 | -90 | 90 | -0.081787 | -0.020498 | 0.081831 | 0.020526
25 | 24 | 0.71955 | 0.46051 | 1.2083e-09 | 0 | 0 | 0 | 0 | 0 | 1 | -90 | 90 | -0.13109 | -0.032873 | 0.13123 | 0.032958
12 | 18 | 0.32895 | 0.21053 | 2.2096e-09 | 0 | 0 | 0 | 0 | 0 | 1 | -90 | 90 | 0.18723 | 0.047073 | -0.1871 | -0.046994
12 | 19 | 0.21147 | 0.13534 | 1.4205e-09 | 0 | 0 | 0 | 0 | 0 | 1 | -90 | 90 | -0.25573 | -0.064265 | 0.25588 | 0.06436
12 | 17 | 1.2442 | 0.79627 | 2.0893e-09 | 0 | 0 | 0 | 0 | 0 | 1 | -90 | 90 | 0.068503 | 0.017193 | -0.06844 | -0.017153
18 | 23 | 0.065871 | 0.042157 | 4.4246e-10 | 0 | 0 | 0 | 0 | 0 | 1 | -90 | 90 | 0.16923 | 0.042515 | -0.16921 | -0.042502
19 | 27 | 0.23158 | 0.14821 | 1.5556e-09 | 0 | 0 | 0 | 0 | 0 | 1 | -90 | 90 | -0.28207 | -0.070925 | 0.28227 | 0.071051
13 | 21 | 0.67166 | 0.42987 | 2.2558e-09 | 0 | 0 | 0 | 0 | 0 | 1 | -90 | 90 | -0.14987 | -0.03793 | 0.15003 | 0.038033
13 | 20 | 1.587 | 1.0157 | 2.6649e-09 | 0 | 0 | 0 | 0 | 0 | 1 | -90 | 90 | 0.029044 | 0.0072854 | -0.02903 | -0.0072764
21 | 26 | 0.28989 | 0.18553 | 1.9472e-09 | 0 | 0 | 0 | 0 | 0 | 1 | -90 | 90 | -0.17586 | -0.044508 | 0.17596 | 0.044569
23 | 24 | 0.23241 | 0.14874 | 7.8056e-10 | 0 | 0 | 0 | 0 | 0 | 1 | -90 | 90 | 0.15807 | 0.03971 | -0.15801 | -0.039671
27 | 26 | 0.16665 | 0.10666 | 1.1194e-09 | 0 | 0 | 0 | 0 | 0 | 1 | -90 | 90 | -0.29238 | -0.073586 | 0.29254 | 0.073683
26 | 28 | 0.37138 | 0.23768 | 2.4946e-09 | 0 | 0 | 0 | 0 | 0 | 1 | -90 | 90 | -0.54277 | -0.13687 | 0.54394 | 0.13761
28 | 31 | 1.0343 | 0.66197 | 1.7369e-09 | 0 | 0 | 0 | 0 | 0 | 1 | -90 | 90 | 0.036284 | 0.0090992 | -0.036269 | -0.0090901
31 | 32 | 1.0467 | 0.66992 | 1.7578e-09 | 0 | 0 | 0 | 0 | 0 | 1 | -90 | 90 | 0.0092906 | 0.0023286 | -0.0092896 | -0.0023282