## bus_data
BUS_I | BUS_TYPE | Pd | Qd | Gs | Bs | area | Vm | Va | baseKV | zone | Vmax | Vmin
1 | 1 | 0.0034516 | 0.00086504 | 0 | 0 | 1 | 0.9712 | -0.55656 | 0.4 | 1 | 1.1 | 0.9
2 | 1 | 0.0039676 | 0.00099439 | 0 | 0 | 1 | 0.97115 | -0.55741 | 0.4 | 1 | 1.1 | 0.9
3 | 1 | 0 | 0 | 0 | 0 | 1 | 0.97129 | -0.55477 | 0.4 | 1 | 1.1 | 0.9
4 | 1 | 0.014232 | 0.0035668 | 0 | 0 | 1 | 0.97109 | -0.55876 | 0.4 | 1 | 1.1 | 0.9
5 | 1 | 0.0071018 | 0.0017799 | 0 | 0 | 1 | 0.97144 | -0.55172 | 0.4 | 1 | 1.1 | 0.9
20 | 1 | 0.0078336 | 0.0019633 | 0 | 0 | 1 | 0.97183 | -0.54397 | 0.4 | 1 | 1.1 | 0.9
19 | 1 | 0.0039965 | 0.0010016 | 0 | 0 | 1 | 0.97215 | -0.53772 | 0.4 | 1 | 1.1 | 0.9
6 | 1 | 0.0048905 | 0.0012257 | 0 | 0 | 1 | 0.98779 | -0.23485 | 0.4 | 1 | 1.1 | 0.9
7 | 1 | 0.0064338 | 0.0016125 | 0 | 0 | 1 | 0.98799 | -0.23089 | 0.4 | 1 | 1.1 | 0.9
8 | 1 | 0.0048737 | 0.0012215 | 0 | 0 | 1 | 0.98774 | -0.23576 | 0.4 | 1 | 1.1 | 0.9
9 | 1 | 0.0067523 | 0.0016923 | 0 | 0 | 1 | 0.98908 | -0.20979 | 0.4 | 1 | 1.1 | 0.9
10 | 1 | 0.004982 | 0.0012486 | 0 | 0 | 1 | 0.98738 | -0.24267 | 0.4 | 1 | 1.1 | 0.9
23 | 1 | 0.0064143 | 0.0016076 | 0 | 0 | 1 | 0.98918 | -0.20787 | 0.4 | 1 | 1.1 | 0.9
13 | 1 | 0 | 0 | 0 | 0 | 1 | 0.98725 | -0.24522 | 0.4 | 1 | 1.1 | 0.9
24 | 1 | 0 | 0 | 0 | 0 | 1 | 0.99043 | -0.18352 | 0.4 | 1 | 1.1 | 0.9
15 | 1 | 0.0075863 | 0.0019013 | 0 | 0 | 1 | 0.98713 | -0.24767 | 0.4 | 1 | 1.1 | 0.9
11 | 1 | 0.0093444 | 0.0023419 | 0 | 0 | 1 | 0.98705 | -0.24922 | 0.4 | 1 | 1.1 | 0.9
12 | 1 | 0.0052426 | 0.0013139 | 0 | 0 | 1 | 0.98697 | -0.25075 | 0.4 | 1 | 1.1 | 0.9
14 | 1 | 0.0039073 | 0.00097927 | 0 | 0 | 1 | 0.98696 | -0.25093 | 0.4 | 1 | 1.1 | 0.9
22 | 1 | 0 | 0 | 0 | 0 | 1 | 0.97358 | -0.50942 | 0.4 | 1 | 1.1 | 0.9
26 | 1 | 0 | 0 | 0 | 0 | 1 | 0.9742 | -0.49729 | 0.4 | 1 | 1.1 | 0.9
21 | 1 | 0.0079374 | 0.0019893 | 0 | 0 | 1 | 0.97253 | -0.53025 | 0.4 | 1 | 1.1 | 0.9
16 | 1 | 0.017313 | 0.0043391 | 0 | 0 | 1 | 0.99019 | -0.18821 | 0.4 | 1 | 1.1 | 0.9
17 | 1 | 0 | 0 | 0 | 0 | 1 | 0.99094 | -0.17377 | 0.4 | 1 | 1.1 | 0.9
18 | 1 | 0 | 0 | 0 | 0 | 1 | 0.99164 | -0.16019 | 0.4 | 1 | 1.1 | 0.9
68 | 1 | 0.0055171 | 0.0013827 | 0 | 0 | 1 | 0.99321 | -0.12983 | 0.4 | 1 | 1.1 | 0.9
25 | 1 | 0.00428 | 0.0010727 | 0 | 0 | 1 | 0.99035 | -0.18507 | 0.4 | 1 | 1.1 | 0.9
67 | 1 | 0.0029714 | 0.00074471 | 0 | 0 | 1 | 0.99435 | -0.10801 | 0.4 | 1 | 1.1 | 0.9
49 | 1 | 0 | 0 | 0 | 0 | 1 | 0.97473 | -0.48682 | 0.4 | 1 | 1.1 | 0.9
61 | 1 | 0 | 0 | 0 | 0 | 1 | 0.97423 | -0.49679 | 0.4 | 1 | 1.1 | 0.9
58 | 1 | 0.010873 | 0.002725 | 0 | 0 | 1 | 0.97558 | -0.47009 | 0.4 | 1 | 1.1 | 0.9
47 | 1 | 0.0045076 | 0.0011297 | 0 | 0 | 1 | 0.98976 | -0.19573 | 0.4 | 1 | 1.1 | 0.9
48 | 1 | 0 | 0 | 0 | 0 | 1 | 0.98984 | -0.19418 | 0.4 | 1 | 1.1 | 0.9
27 | 1 | 0.0052867 | 0.001325 | 0 | 0 | 1 | 0.9977 | -0.043873 | 0.4 | 1 | 1.1 | 0.9
28 | 1 | 0.0059689 | 0.001496 | 0 | 0 | 1 | 0.99756 | -0.046596 | 0.4 | 1 | 1.1 | 0.9
29 | 1 | 0 | 0 | 0 | 0 | 1 | 0.99796 | -0.038798 | 0.4 | 1 | 1.1 | 0.9
30 | 1 | 0.0070046 | 0.0017555 | 0 | 0 | 1 | 0.99754 | -0.046885 | 0.4 | 1 | 1.1 | 0.9
31 | 1 | 0 | 0 | 0 | 0 | 1 | 0.99613 | -0.073764 | 0.4 | 1 | 1.1 | 0.9
32 | 3 | 0.012734 | 0.0031915 | 0 | 0 | 1 | 1 | 0 | 0.4 | 1 | 1.1 | 0.9
50 | 1 | 0.0061086 | 0.001531 | 0 | 0 | 1 | 0.99748 | -0.048174 | 0.4 | 1 | 1.1 | 0.9
69 | 1 | 0 | 0 | 0 | 0 | 1 | 0.99526 | -0.090429 | 0.4 | 1 | 1.1 | 0.9
66 | 1 | 0.0051942 | 0.0013018 | 0 | 0 | 1 | 0.99528 | -0.090131 | 0.4 | 1 | 1.1 | 0.9
108 | 1 | 0.0071594 | 0.0017943 | 0 | 0 | 1 | 0.99918 | -0.015574 | 0.4 | 1 | 1.1 | 0.9
97 | 1 | 0.0046175 | 0.0011572 | 0 | 0 | 1 | 0.99432 | -0.10852 | 0.4 | 1 | 1.1 | 0.9
95 | 1 | 0.015717 | 0.003939 | 0 | 0 | 1 | 0.99479 | -0.099552 | 0.4 | 1 | 1.1 | 0.9
107 | 1 | 0.0044042 | 0.0011038 | 0 | 0 | 1 | 0.99847 | -0.028908 | 0.4 | 1 | 1.1 | 0.9
33 | 1 | 0.003987 | 0.00099924 | 0 | 0 | 1 | 0.99158 | -0.16038 | 0.4 | 1 | 1.1 | 0.9
34 | 1 | 0 | 0 | 0 | 0 | 1 | 0.99164 | -0.15914 | 0.4 | 1 | 1.1 | 0.9
36 | 1 | 0.0095089 | 0.0023832 | 0 | 0 | 1 | 0.99046 | -0.18185 | 0.4 | 1 | 1.1 | 0.9
37 | 1 | 0.019957 | 0.0050016 | 0 | 0 | 1 | 0.99317 | -0.12989 | 0.4 | 1 | 1.1 | 0.9
38 | 1 | 0.0059014 | 0.001479 | 0 | 0 | 1 | 0.99114 | -0.16884 | 0.4 | 1 | 1.1 | 0.9
35 | 1 | 0 | 0 | 0 | 0 | 1 | 0.98109 | -0.36255 | 0.4 | 1 | 1.1 | 0.9
39 | 1 | 0 | 0 | 0 | 0 | 1 | 0.98186 | -0.34748 | 0.4 | 1 | 1.1 | 0.9
40 | 1 | 0.0089794 | 0.0022504 | 0 | 0 | 1 | 0.97947 | -0.39402 | 0.4 | 1 | 1.1 | 0.9
44 | 1 | 0 | 0 | 0 | 0 | 1 | 0.99005 | -0.18972 | 0.4 | 1 | 1.1 | 0.9
62 | 1 | 0.0070733 | 0.0017727 | 0 | 0 | 1 | 0.99437 | -0.10691 | 0.4 | 1 | 1.1 | 0.9
55 | 1 | 0.0052218 | 0.0013087 | 0 | 0 | 1 | 0.99082 | -0.17504 | 0.4 | 1 | 1.1 | 0.9
60 | 1 | 0.011111 | 0.0027846 | 0 | 0 | 1 | 0.9826 | -0.3331 | 0.4 | 1 | 1.1 | 0.9
59 | 1 | 0.0085733 | 0.0021487 | 0 | 0 | 1 | 0.97939 | -0.39558 | 0.4 | 1 | 1.1 | 0.9
42 | 1 | 0.010894 | 0.0027303 | 0 | 0 | 1 | 0.98928 | -0.20448 | 0.4 | 1 | 1.1 | 0.9
63 | 1 | 0 | 0 | 0 | 0 | 1 | 0.99584 | -0.078917 | 0.4 | 1 | 1.1 | 0.9
53 | 1 | 0.0072998 | 0.0018295 | 0 | 0 | 1 | 0.99047 | -0.18192 | 0.4 | 1 | 1.1 | 0.9
45 | 1 | 0 | 0 | 0 | 0 | 1 | 0.98435 | -0.29922 | 0.4 | 1 | 1.1 | 0.9
57 | 1 | 0.0087893 | 0.0022028 | 0 | 0 | 1 | 0.97736 | -0.43528 | 0.4 | 1 | 1.1 | 0.9
41 | 1 | 0.018144 | 0.0045473 | 0 | 0 | 1 | 0.98916 | -0.20675 | 0.4 | 1 | 1.1 | 0.9
43 | 1 | 0 | 0 | 0 | 0 | 1 | 0.98617 | -0.26417 | 0.4 | 1 | 1.1 | 0.9
46 | 1 | 0.0034966 | 0.00087633 | 0 | 0 | 1 | 0.98602 | -0.26708 | 0.4 | 1 | 1.1 | 0.9
114 | 1 | 0.0087312 | 0.0021882 | 0 | 0 | 1 | 0.98595 | -0.26855 | 0.4 | 1 | 1.1 | 0.9
51 | 1 | 0.0063925 | 0.0016021 | 0 | 0 | 1 | 0.98989 | -0.19315 | 0.4 | 1 | 1.1 | 0.9
56 | 1 | 0.0080953 | 0.0020289 | 0 | 0 | 1 | 0.99007 | -0.18962 | 0.4 | 1 | 1.1 | 0.9
84 | 1 | 0.0064518 | 0.001617 | 0 | 0 | 1 | 0.97414 | -0.49841 | 0.4 | 1 | 1.1 | 0.9
82 | 1 | 0.0043965 | 0.0011019 | 0 | 0 | 1 | 0.97412 | -0.49892 | 0.4 | 1 | 1.1 | 0.9
54 | 1 | 0.007105 | 0.0017807 | 0 | 0 | 1 | 0.99012 | -0.18865 | 0.4 | 1 | 1.1 | 0.9
52 | 1 | 0.006334 | 0.0015874 | 0 | 0 | 1 | 0.99034 | -0.18445 | 0.4 | 1 | 1.1 | 0.9
83 | 1 | 0.0037771 | 0.00094664 | 0 | 0 | 1 | 0.97409 | -0.49947 | 0.4 | 1 | 1.1 | 0.9
65 | 1 | 0.0073548 | 0.0018433 | 0 | 0 | 1 | 0.99742 | -0.048814 | 0.4 | 1 | 1.1 | 0.9
106 | 1 | 0.011647 | 0.002919 | 0 | 0 | 1 | 0.99767 | -0.044206 | 0.4 | 1 | 1.1 | 0.9
98 | 1 | 0.0068331 | 0.0017125 | 0 | 0 | 1 | 0.99225 | -0.1483 | 0.4 | 1 | 1.1 | 0.9
99 | 1 | 0 | 0 | 0 | 0 | 1 | 0.99236 | -0.1462 | 0.4 | 1 | 1.1 | 0.9
105 | 1 | 0 | 0 | 0 | 0 | 1 | 0.99353 | -0.12352 | 0.4 | 1 | 1.1 | 0.9
96 | 1 | 0.015211 | 0.0038123 | 0 | 0 | 1 | 0.99443 | -0.10654 | 0.4 | 1 | 1.1 | 0.9
70 | 1 | 0.0048005 | 0.0012031 | 0 | 0 | 1 | 0.98581 | -0.27275 | 0.4 | 1 | 1.1 | 0.9
71 | 1 | 0.0071628 | 0.0017952 | 0 | 0 | 1 | 0.98597 | -0.26958 | 0.4 | 1 | 1.1 | 0.9
72 | 1 | 0 | 0 | 0 | 0 | 1 | 0.98578 | -0.27345 | 0.4 | 1 | 1.1 | 0.9
73 | 1 | 0.0041973 | 0.0010519 | 0 | 0 | 1 | 0.98604 | -0.26822 | 0.4 | 1 | 1.1 | 0.9
75 | 1 | 0.0046521 | 0.0011659 | 0 | 0 | 1 | 0.9857 | -0.27492 | 0.4 | 1 | 1.1 | 0.9
90 | 1 | 0.0047443 | 0.001189 | 0 | 0 | 1 | 0.98627 | -0.26384 | 0.4 | 1 | 1.1 | 0.9
91 | 1 | 0.0049624 | 0.0012437 | 0 | 0 | 1 | 0.98641 | -0.26106 | 0.4 | 1 | 1.1 | 0.9
100 | 1 | 0.0049488 | 0.0012403 | 0 | 0 | 1 | 0.99243 | -0.14497 | 0.4 | 1 | 1.1 | 0.9
76 | 1 | 0.0062145 | 0.0015575 | 0 | 0 | 1 | 0.9854 | -0.28061 | 0.4 | 1 | 1.1 | 0.9
77 | 1 | 0 | 0 | 0 | 0 | 1 | 0.98527 | -0.28315 | 0.4 | 1 | 1.1 | 0.9
78 | 1 | 0 | 0 | 0 | 0 | 1 | 0.9855 | -0.27868 | 0.4 | 1 | 1.1 | 0.9
79 | 1 | 0.0080097 | 0.0020074 | 0 | 0 | 1 | 0.98505 | -0.28757 | 0.4 | 1 | 1.1 | 0.9
80 | 1 | 0 | 0 | 0 | 0 | 1 | 0.98732 | -0.24335 | 0.4 | 1 | 1.1 | 0.9
81 | 1 | 0.0086761 | 0.0021744 | 0 | 0 | 1 | 0.98478 | -0.29272 | 0.4 | 1 | 1.1 | 0.9
93 | 1 | 0.00819 | 0.0020526 | 0 | 0 | 1 | 0.98903 | -0.21032 | 0.4 | 1 | 1.1 | 0.9
94 | 1 | 0.0066271 | 0.0016609 | 0 | 0 | 1 | 0.98726 | -0.24453 | 0.4 | 1 | 1.1 | 0.9
92 | 1 | 0.0043564 | 0.0010918 | 0 | 0 | 1 | 0.98679 | -0.25375 | 0.4 | 1 | 1.1 | 0.9
111 | 1 | 0 | 0 | 0 | 0 | 1 | 0.98416 | -0.30475 | 0.4 | 1 | 1.1 | 0.9
109 | 1 | 0.0087025 | 0.0021811 | 0 | 0 | 1 | 0.99199 | -0.15309 | 0.4 | 1 | 1.1 | 0.9
112 | 1 | 0 | 0 | 0 | 0 | 1 | 0.98305 | -0.32656 | 0.4 | 1 | 1.1 | 0.9
85 | 1 | 0.0062149 | 0.0015576 | 0 | 0 | 1 | 0.98158 | -0.35529 | 0.4 | 1 | 1.1 | 0.9
86 | 1 | 0 | 0 | 0 | 0 | 1 | 0.98187 | -0.34957 | 0.4 | 1 | 1.1 | 0.9
87 | 1 | 0.008094 | 0.0020286 | 0 | 0 | 1 | 0.98154 | -0.35609 | 0.4 | 1 | 1.1 | 0.9
88 | 1 | 0 | 0 | 0 | 0 | 1 | 0.98236 | -0.34 | 0.4 | 1 | 1.1 | 0.9
89 | 1 | 0 | 0 | 0 | 0 | 1 | 0.98173 | -0.35223 | 0.4 | 1 | 1.1 | 0.9
110 | 1 | 0.0071007 | 0.0017796 | 0 | 0 | 1 | 0.98229 | -0.34128 | 0.4 | 1 | 1.1 | 0.9
115 | 1 | 0.0054906 | 0.0013761 | 0 | 0 | 1 | 0.98163 | -0.35421 | 0.4 | 1 | 1.1 | 0.9
113 | 1 | 0.022492 | 0.0056371 | 0 | 0 | 1 | 0.98279 | -0.33152 | 0.4 | 1 | 1.1 | 0.9
103 | 1 | 0.0048308 | 0.0012107 | 0 | 0 | 1 | 0.99321 | -0.12973 | 0.4 | 1 | 1.1 | 0.9
104 | 1 | 0.0038474 | 0.00096424 | 0 | 0 | 1 | 0.9926 | -0.14168 | 0.4 | 1 | 1.1 | 0.9
102 | 1 | 0.0038077 | 0.00095431 | 0 | 0 | 1 | 0.99272 | -0.1392 | 0.4 | 1 | 1.1 | 0.9
101 | 1 | 0.0038457 | 0.00096382 | 0 | 0 | 1 | 0.99301 | -0.13358 | 0.4 | 1 | 1.1 | 0.9

## generator_data
GEN_BUS | PG | QG | QMAX | QMIN | VG | MBASE | GEN_STATUS | PMAX | PMIN
32 | 0.60886 | 0.15531 | 10 | -10 | 1 | 100 | 1 | 10 | 0

## branch_data
F_BUS | T_BUS | BR_R | BR_X | BR_B | RATE_A | RATE_B | RATE_C | TAP | SHIFT | BR_STATUS | ANGMIN | ANGMAX | P_in | Q_in | P_out | Q_out
1 | 2 | 0.90121 | 0.57678 | 1.5134e-09 | 0 | 0 | 0 | 0 | 0 | 1 | -90 | 90 | 0.0039677 | 0.00099439 | -0.0039675 | -0.00099443
1 | 3 | 1.0203 | 0.65302 | 1.7134e-09 | 0 | 0 | 0 | 0 | 0 | 1 | -90 | 90 | -0.0074191 | -0.0018595 | 0.0074198 | 0.0018597
3 | 4 | 1.1835 | 0.75745 | 1.9874e-09 | 0 | 0 | 0 | 0 | 0 | 1 | -90 | 90 | 0.014234 | 0.0035685 | -0.014231 | -0.003567
3 | 5 | 0.59641 | 0.3817 | 1.0015e-09 | 0 | 0 | 0 | 0 | 0 | 1 | -90 | 90 | -0.021654 | -0.0054282 | 0.021657 | 0.0054301
5 | 20 | 1.14 | 0.72959 | 1.9143e-09 | 0 | 0 | 0 | 0 | 0 | 1 | -90 | 90 | -0.028758 | -0.0072101 | 0.028769 | 0.0072167
20 | 19 | 0.72395 | 0.46333 | 1.2157e-09 | 0 | 0 | 0 | 0 | 0 | 1 | -90 | 90 | -0.036602 | -0.00918 | 0.036613 | 0.0091869
19 | 21 | 0.77999 | 0.49919 | 1.3098e-09 | 0 | 0 | 0 | 0 | 0 | 1 | -90 | 90 | -0.04061 | -0.010189 | 0.040624 | 0.010198
6 | 7 | 1.7769 | 1.1372 | 2.9838e-09 | 0 | 0 | 0 | 0 | 0 | 1 | -90 | 90 | -0.0097644 | -0.0024472 | 0.0097663 | 0.0024481
6 | 8 | 0.81622 | 0.52238 | 1.3707e-09 | 0 | 0 | 0 | 0 | 0 | 1 | -90 | 90 | 0.0048739 | 0.0012215 | -0.0048737 | -0.0012215
7 | 9 | 1.9551 | 1.2513 | 3.2831e-09 | 0 | 0 | 0 | 0 | 0 | 1 | -90 | 90 | -0.047288 | -0.011861 | 0.047336 | 0.011891
7 | 10 | 1.6582 | 1.0612 | 2.7845e-09 | 0 | 0 | 0 | 0 | 0 | 1 | -90 | 90 | 0.031088 | 0.0078007 | -0.031071 | -0.0077898
9 | 23 | 0.15622 | 0.09998 | 2.6233e-10 | 0 | 0 | 0 | 0 | 0 | 1 | -90 | 90 | -0.054088 | -0.013584 | 0.054093 | 0.013587
10 | 13 | 0.42704 | 0.2733 | 7.1711e-10 | 0 | 0 | 0 | 0 | 0 | 1 | -90 | 90 | 0.026089 | 0.0065412 | -0.026086 | -0.0065392
23 | 24 | 1.7691 | 1.1322 | 2.9707e-09 | 0 | 0 | 0 | 0 | 0 | 1 | -90 | 90 | -0.060508 | -0.015194 | 0.060578 | 0.015239
13 | 15 | 1.4105 | 0.90271 | 2.3686e-09 | 0 | 0 | 0 | 0 | 0 | 1 | -90 | 90 | 0.0075872 | 0.0019017 | -0.0075863 | -0.0019013
13 | 11 | 0.94646 | 0.60573 | 1.5894e-09 | 0 | 0 | 0 | 0 | 0 | 1 | -90 | 90 | 0.018499 | 0.0046375 | -0.018495 | -0.0046354
24 | 25 | 1.5932 | 1.0196 | 2.6754e-09 | 0 | 0 | 0 | 0 | 0 | 1 | -90 | 90 | 0.0042803 | 0.0010726 | -0.00428 | -0.0010727
24 | 18 | 1.5872 | 1.0158 | 2.6653e-09 | 0 | 0 | 0 | 0 | 0 | 1 | -90 | 90 | -0.064858 | -0.016312 | 0.064931 | 0.016358
11 | 12 | 0.72641 | 0.4649 | 1.2198e-09 | 0 | 0 | 0 | 0 | 0 | 1 | -90 | 90 | 0.0091506 | 0.0022935 | -0.00915 | -0.0022932
12 | 14 | 0.20477 | 0.13105 | 3.4386e-10 | 0 | 0 | 0 | 0 | 0 | 1 | -90 | 90 | 0.0039074 | 0.00097926 | -0.0039073 | -0.00097928
22 | 26 | 1.0625 | 0.68 | 1.7842e-09 | 0 | 0 | 0 | 0 | 0 | 1 | -90 | 90 | -0.04861 | -0.012218 | 0.048638 | 0.012235
22 | 21 | 1.822 | 1.1661 | 3.0597e-09 | 0 | 0 | 0 | 0 | 0 | 1 | -90 | 90 | 0.04861 | 0.012218 | -0.048561 | -0.012187
26 | 49 | 0.91859 | 0.5879 | 1.5426e-09 | 0 | 0 | 0 | 0 | 0 | 1 | -90 | 90 | -0.048638 | -0.012235 | 0.048662 | 0.012251
16 | 17 | 3.6669 | 2.3468 | 6.1576e-09 | 0 | 0 | 0 | 0 | 0 | 1 | -90 | 90 | -0.017313 | -0.0043392 | 0.017325 | 0.0043462
17 | 18 | 3.4546 | 2.2109 | 5.8012e-09 | 0 | 0 | 0 | 0 | 0 | 1 | -90 | 90 | -0.017325 | -0.0043462 | 0.017337 | 0.0043528
18 | 68 | 1.634 | 1.0457 | 2.7439e-09 | 0 | 0 | 0 | 0 | 0 | 1 | -90 | 90 | -0.082267 | -0.02071 | 0.082387 | 0.020787
68 | 67 | 1.1035 | 0.70626 | 1.8531e-09 | 0 | 0 | 0 | 0 | 0 | 1 | -90 | 90 | -0.087904 | -0.022169 | 0.087996 | 0.022228
67 | 66 | 0.87594 | 0.5606 | 1.4709e-09 | 0 | 0 | 0 | 0 | 0 | 1 | -90 | 90 | -0.090967 | -0.022973 | 0.091045 | 0.023023
49 | 61 | 2.8997 | 1.8558 | 4.8694e-09 | 0 | 0 | 0 | 0 | 0 | 1 | -90 | 90 | 0.014634 | 0.0036701 | -0.014627 | -0.0036661
49 | 58 | 1.1291 | 0.72264 | 1.8961e-09 | 0 | 0 | 0 | 0 | 0 | 1 | -90 | 90 | -0.063296 | -0.015921 | 0.063347 | 0.015953
61 | 84 | 1.0728 | 0.6866 | 1.8015e-09 | 0 | 0 | 0 | 0 | 0 | 1 | -90 | 90 | 0.0064522 | 0.0016172 | -0.0064517 | -0.001617
61 | 82 | 1.1102 | 0.71053 | 1.8643e-09 | 0 | 0 | 0 | 0 | 0 | 1 | -90 | 90 | 0.0081744 | 0.0020489 | -0.0081736 | -0.0020486
58 | 57 | 2.0098 | 1.2863 | 3.3751e-09 | 0 | 0 | 0 | 0 | 0 | 1 | -90 | 90 | -0.074219 | -0.018678 | 0.074343 | 0.018757
47 | 48 | 1.5075 | 0.96481 | 2.5315e-09 | 0 | 0 | 0 | 0 | 0 | 1 | -90 | 90 | -0.0045076 | -0.0011297 | 0.0045079 | 0.0011297
48 | 51 | 1.0058 | 0.6437 | 1.689e-09 | 0 | 0 | 0 | 0 | 0 | 1 | -90 | 90 | -0.0045079 | -0.0011297 | 0.0045082 | 0.0011297
27 | 28 | 0.63647 | 0.40734 | 1.0688e-09 | 0 | 0 | 0 | 0 | 0 | 1 | -90 | 90 | 0.019085 | 0.0047841 | -0.019083 | -0.0047826
27 | 29 | 0.92943 | 0.59483 | 1.5608e-09 | 0 | 0 | 0 | 0 | 0 | 1 | -90 | 90 | -0.024372 | -0.006109 | 0.024378 | 0.0061127
28 | 30 | 0.098537 | 0.063064 | 1.6547e-10 | 0 | 0 | 0 | 0 | 0 | 1 | -90 | 90 | 0.013114 | 0.0032866 | -0.013114 | -0.0032865
29 | 31 | 0.53711 | 0.34375 | 2.7059e-09 | 0 | 0 | 0 | 0 | 0 | 1 | -90 | 90 | 0.29264 | 0.074335 | -0.29214 | -0.074021
29 | 32 | 0.55192 | 0.35323 | 2.7805e-09 | 0 | 0 | 0 | 0 | 0 | 1 | -90 | 90 | -0.31701 | -0.080448 | 0.31761 | 0.080827
30 | 50 | 0.9406 | 0.60198 | 1.5795e-09 | 0 | 0 | 0 | 0 | 0 | 1 | -90 | 90 | 0.0061089 | 0.001531 | -0.0061086 | -0.001531
31 | 69 | 0.38102 | 0.24385 | 1.9195e-09 | 0 | 0 | 0 | 0 | 0 | 1 | -90 | 90 | 0.19583 | 0.049648 | -0.19567 | -0.049548
31 | 66 | 0.7599 | 0.48634 | 1.2761e-09 | 0 | 0 | 0 | 0 | 0 | 1 | -90 | 90 | 0.096315 | 0.024373 | -0.096239 | -0.024324
32 | 108 | 0.25392 | 0.16251 | 1.2792e-09 | 0 | 0 | 0 | 0 | 0 | 1 | -90 | 90 | 0.27852 | 0.071291 | -0.27831 | -0.071157
69 | 97 | 0.49099 | 0.31423 | 2.4735e-09 | 0 | 0 | 0 | 0 | 0 | 1 | -90 | 90 | 0.16473 | 0.041785 | -0.16458 | -0.041694
69 | 95 | 1.309 | 0.83773 | 2.1981e-09 | 0 | 0 | 0 | 0 | 0 | 1 | -90 | 90 | 0.030947 | 0.0077626 | -0.030933 | -0.0077542
108 | 107 | 0.22285 | 0.14263 | 1.1227e-09 | 0 | 0 | 0 | 0 | 0 | 1 | -90 | 90 | 0.27115 | 0.069362 | -0.27098 | -0.069251
97 | 105 | 0.41814 | 0.26761 | 1.4043e-09 | 0 | 0 | 0 | 0 | 0 | 1 | -90 | 90 | 0.15996 | 0.040537 | -0.15985 | -0.040463
95 | 96 | 2.0377 | 1.3041 | 3.4218e-09 | 0 | 0 | 0 | 0 | 0 | 1 | -90 | 90 | 0.015216 | 0.0038152 | -0.015211 | -0.0038123
107 | 106 | 0.25959 | 0.16614 | 1.3078e-09 | 0 | 0 | 0 | 0 | 0 | 1 | -90 | 90 | 0.26658 | 0.068147 | -0.26638 | -0.068021
33 | 34 | 1.3758 | 0.8805 | 2.3103e-09 | 0 | 0 | 0 | 0 | 0 | 1 | -90 | 90 | -0.003987 | -0.00099925 | 0.0039873 | 0.00099917
34 | 36 | 0.61614 | 0.39433 | 3.104e-09 | 0 | 0 | 0 | 0 | 0 | 1 | -90 | 90 | 0.16412 | 0.041854 | -0.16394 | -0.04174
34 | 37 | 0.59478 | 0.38066 | 2.9964e-09 | 0 | 0 | 0 | 0 | 0 | 1 | -90 | 90 | -0.21902 | -0.055638 | 0.21933 | 0.055836
34 | 38 | 0.84039 | 0.53785 | 1.4112e-09 | 0 | 0 | 0 | 0 | 0 | 1 | -90 | 90 | 0.05092 | 0.012785 | -0.050896 | -0.01277
36 | 44 | 0.22661 | 0.14503 | 1.1416e-09 | 0 | 0 | 0 | 0 | 0 | 1 | -90 | 90 | 0.15443 | 0.039357 | -0.15437 | -0.039319
37 | 62 | 0.42915 | 0.27465 | 2.162e-09 | 0 | 0 | 0 | 0 | 0 | 1 | -90 | 90 | -0.23929 | -0.060837 | 0.23955 | 0.061007
38 | 55 | 0.60689 | 0.38841 | 1.0191e-09 | 0 | 0 | 0 | 0 | 0 | 1 | -90 | 90 | 0.044995 | 0.011291 | -0.044981 | -0.011282
35 | 39 | 0.64844 | 0.415 | 1.0889e-09 | 0 | 0 | 0 | 0 | 0 | 1 | -90 | 90 | -0.101 | -0.025561 | 0.10108 | 0.025608
35 | 40 | 1.3508 | 0.86453 | 2.2684e-09 | 0 | 0 | 0 | 0 | 0 | 1 | -90 | 90 | 0.101 | 0.025561 | -0.10085 | -0.025464
39 | 60 | 0.61936 | 0.39639 | 1.0401e-09 | 0 | 0 | 0 | 0 | 0 | 1 | -90 | 90 | -0.10108 | -0.025608 | 0.10115 | 0.025652
40 | 59 | 0.073202 | 0.046849 | 1.2293e-10 | 0 | 0 | 0 | 0 | 0 | 1 | -90 | 90 | 0.091871 | 0.023213 | -0.091864 | -0.023209
44 | 42 | 0.42414 | 0.27145 | 2.1368e-09 | 0 | 0 | 0 | 0 | 0 | 1 | -90 | 90 | 0.15437 | 0.039319 | -0.15426 | -0.039249
62 | 63 | 0.50885 | 0.32566 | 2.5635e-09 | 0 | 0 | 0 | 0 | 0 | 1 | -90 | 90 | -0.24663 | -0.062779 | 0.24696 | 0.062992
55 | 53 | 0.76129 | 0.48722 | 1.2784e-09 | 0 | 0 | 0 | 0 | 0 | 1 | -90 | 90 | 0.03976 | 0.0099736 | -0.039746 | -0.0099654
60 | 45 | 1.3177 | 0.84332 | 2.2128e-09 | 0 | 0 | 0 | 0 | 0 | 1 | -90 | 90 | -0.11226 | -0.028437 | 0.11244 | 0.028554
59 | 57 | 2.0571 | 1.3166 | 3.4545e-09 | 0 | 0 | 0 | 0 | 0 | 1 | -90 | 90 | 0.08329 | 0.02106 | -0.083132 | -0.020959
42 | 41 | 0.070313 | 0.045 | 2.3615e-10 | 0 | 0 | 0 | 0 | 0 | 1 | -90 | 90 | 0.14336 | 0.036519 | -0.14335 | -0.036509
63 | 65 | 0.54896 | 0.35133 | 2.7656e-09 | 0 | 0 | 0 | 0 | 0 | 1 | -90 | 90 | -0.24696 | -0.062992 | 0.24732 | 0.063222
53 | 52 | 0.34296 | 0.2195 | 5.7593e-10 | 0 | 0 | 0 | 0 | 0 | 1 | -90 | 90 | 0.032447 | 0.0081359 | -0.032443 | -0.0081335
45 | 43 | 1.3682 | 0.87565 | 2.2976e-09 | 0 | 0 | 0 | 0 | 0 | 1 | -90 | 90 | -0.11244 | -0.028553 | 0.11263 | 0.028675
41 | 43 | 2.0292 | 1.2987 | 3.4075e-09 | 0 | 0 | 0 | 0 | 0 | 1 | -90 | 90 | 0.12521 | 0.031962 | -0.12486 | -0.03174
43 | 46 | 1.0399 | 0.66556 | 1.7463e-09 | 0 | 0 | 0 | 0 | 0 | 1 | -90 | 90 | 0.01223 | 0.0030658 | -0.012228 | -0.0030649
46 | 114 | 0.73188 | 0.4684 | 1.229e-09 | 0 | 0 | 0 | 0 | 0 | 1 | -90 | 90 | 0.0087317 | 0.0021885 | -0.0087311 | -0.0021883
51 | 56 | 1.4215 | 0.90974 | 2.387e-09 | 0 | 0 | 0 | 0 | 0 | 1 | -90 | 90 | -0.010901 | -0.0027318 | 0.010902 | 0.0027327
56 | 54 | 0.22428 | 0.14354 | 3.7663e-10 | 0 | 0 | 0 | 0 | 0 | 1 | -90 | 90 | -0.018998 | -0.0047616 | 0.018999 | 0.0047621
82 | 83 | 0.62224 | 0.39824 | 1.0449e-09 | 0 | 0 | 0 | 0 | 0 | 1 | -90 | 90 | 0.0037772 | 0.00094664 | -0.0037771 | -0.00094668
54 | 52 | 0.70821 | 0.45326 | 1.1893e-09 | 0 | 0 | 0 | 0 | 0 | 1 | -90 | 90 | -0.026104 | -0.0065428 | 0.026109 | 0.006546
65 | 106 | 0.081728 | 0.052306 | 4.1173e-10 | 0 | 0 | 0 | 0 | 0 | 1 | -90 | 90 | -0.25467 | -0.065065 | 0.25473 | 0.065102
98 | 99 | 1.3545 | 0.86685 | 2.2745e-09 | 0 | 0 | 0 | 0 | 0 | 1 | -90 | 90 | -0.0068331 | -0.0017125 | 0.0068338 | 0.0017127
99 | 100 | 0.79713 | 0.51016 | 1.3386e-09 | 0 | 0 | 0 | 0 | 0 | 1 | -90 | 90 | -0.0068338 | -0.0017127 | 0.0068342 | 0.0017129
105 | 103 | 0.97821 | 0.62606 | 1.6427e-09 | 0 | 0 | 0 | 0 | 0 | 1 | -90 | 90 | 0.028136 | 0.0070592 | -0.028128 | -0.007054
105 | 109 | 0.99955 | 0.63971 | 1.6785e-09 | 0 | 0 | 0 | 0 | 0 | 1 | -90 | 90 | 0.13171 | 0.033404 | -0.13153 | -0.033285
70 | 71 | 1.4619 | 0.93562 | 2.4549e-09 | 0 | 0 | 0 | 0 | 0 | 1 | -90 | 90 | -0.009453 | -0.002369 | 0.0094544 | 0.0023697
70 | 72 | 0.64815 | 0.41482 | 1.0884e-09 | 0 | 0 | 0 | 0 | 0 | 1 | -90 | 90 | 0.0046526 | 0.0011659 | -0.0046524 | -0.0011659
71 | 73 | 0.35593 | 0.22779 | 5.977e-10 | 0 | 0 | 0 | 0 | 0 | 1 | -90 | 90 | -0.016617 | -0.0041649 | 0.016618 | 0.0041655
72 | 75 | 1.3824 | 0.88472 | 2.3214e-09 | 0 | 0 | 0 | 0 | 0 | 1 | -90 | 90 | 0.0046524 | 0.0011659 | -0.0046521 | -0.0011659
73 | 90 | 0.91712 | 0.58696 | 1.5401e-09 | 0 | 0 | 0 | 0 | 0 | 1 | -90 | 90 | -0.020816 | -0.0052175 | 0.02082 | 0.0052201
90 | 91 | 0.47525 | 0.30416 | 7.9807e-10 | 0 | 0 | 0 | 0 | 0 | 1 | -90 | 90 | -0.025564 | -0.0064091 | 0.025568 | 0.0064112
91 | 92 | 1.0449 | 0.66872 | 1.7546e-09 | 0 | 0 | 0 | 0 | 0 | 1 | -90 | 90 | -0.03053 | -0.0076549 | 0.030541 | 0.0076616
100 | 104 | 1.2331 | 0.78918 | 2.0707e-09 | 0 | 0 | 0 | 0 | 0 | 1 | -90 | 90 | -0.011783 | -0.0029532 | 0.011785 | 0.0029541
76 | 77 | 1.377 | 0.88129 | 2.3124e-09 | 0 | 0 | 0 | 0 | 0 | 1 | -90 | 90 | 0.0080123 | 0.0020085 | -0.0080113 | -0.0020081
76 | 78 | 0.59157 | 0.37861 | 9.9341e-10 | 0 | 0 | 0 | 0 | 0 | 1 | -90 | 90 | -0.014227 | -0.003566 | 0.014228 | 0.0035668
77 | 79 | 2.4027 | 1.5377 | 4.0348e-09 | 0 | 0 | 0 | 0 | 0 | 1 | -90 | 90 | 0.0080113 | 0.0020081 | -0.0080097 | -0.0020074
78 | 80 | 2.1312 | 1.3639 | 3.5788e-09 | 0 | 0 | 0 | 0 | 0 | 1 | -90 | 90 | -0.072453 | -0.018218 | 0.072575 | 0.018296
78 | 81 | 1.0517 | 0.67312 | 1.7662e-09 | 0 | 0 | 0 | 0 | 0 | 1 | -90 | 90 | 0.058225 | 0.014651 | -0.058186 | -0.014626
80 | 93 | 1.2702 | 0.81296 | 2.1331e-09 | 0 | 0 | 0 | 0 | 0 | 1 | -90 | 90 | -0.11412 | -0.028721 | 0.1143 | 0.028836
80 | 94 | 0.78132 | 0.50004 | 1.312e-09 | 0 | 0 | 0 | 0 | 0 | 1 | -90 | 90 | 0.0066274 | 0.001661 | -0.006627 | -0.0016609
80 | 92 | 1.3022 | 0.83343 | 2.1868e-09 | 0 | 0 | 0 | 0 | 0 | 1 | -90 | 90 | 0.034914 | 0.0087642 | -0.034897 | -0.0087534
81 | 111 | 1.0582 | 0.67728 | 1.7771e-09 | 0 | 0 | 0 | 0 | 0 | 1 | -90 | 90 | 0.049509 | 0.012452 | -0.049481 | -0.012434
93 | 109 | 2.063 | 1.3203 | 3.4644e-09 | 0 | 0 | 0 | 0 | 0 | 1 | -90 | 90 | -0.12249 | -0.030889 | 0.12282 | 0.031104
111 | 112 | 1.9146 | 1.2253 | 3.2151e-09 | 0 | 0 | 0 | 0 | 0 | 1 | -90 | 90 | 0.049481 | 0.012434 | -0.04943 | -0.012401
112 | 113 | 0.95461 | 0.61095 | 1.603e-09 | 0 | 0 | 0 | 0 | 0 | 1 | -90 | 90 | 0.022497 | 0.0056404 | -0.022492 | -0.0056371
112 | 88 | 2.1624 | 1.384 | 3.6313e-09 | 0 | 0 | 0 | 0 | 0 | 1 | -90 | 90 | 0.026932 | 0.0067607 | -0.026915 | -0.00675
85 | 86 | 1.7265 | 1.1049 | 2.8992e-09 | 0 | 0 | 0 | 0 | 0 | 1 | -90 | 90 | -0.014309 | -0.0035863 | 0.014313 | 0.0035886
85 | 87 | 0.43167 | 0.27627 | 7.2489e-10 | 0 | 0 | 0 | 0 | 0 | 1 | -90 | 90 | 0.0080943 | 0.0020287 | -0.008094 | -0.0020286
86 | 88 | 2.0884 | 1.3366 | 3.507e-09 | 0 | 0 | 0 | 0 | 0 | 1 | -90 | 90 | -0.019805 | -0.0049648 | 0.019814 | 0.0049703
86 | 89 | 2.0959 | 1.3414 | 3.5196e-09 | 0 | 0 | 0 | 0 | 0 | 1 | -90 | 90 | 0.0054918 | 0.0013763 | -0.0054911 | -0.0013762
88 | 110 | 0.77807 | 0.49797 | 1.3066e-09 | 0 | 0 | 0 | 0 | 0 | 1 | -90 | 90 | 0.0071011 | 0.0017798 | -0.0071007 | -0.0017796
89 | 115 | 1.5608 | 0.9989 | 2.621e-09 | 0 | 0 | 0 | 0 | 0 | 1 | -90 | 90 | 0.0054911 | 0.0013762 | -0.0054906 | -0.0013761
103 | 101 | 0.72953 | 0.4669 | 1.2251e-09 | 0 | 0 | 0 | 0 | 0 | 1 | -90 | 90 | 0.023297 | 0.0058433 | -0.023293 | -0.0058407
104 | 102 | 0.70118 | 0.44876 | 1.1775e-09 | 0 | 0 | 0 | 0 | 0 | 1 | -90 | 90 | -0.015632 | -0.0039184 | 0.015634 | 0.0039195
102 | 101 | 1.2774 | 0.81755 | 2.1451e-09 | 0 | 0 | 0 | 0 | 0 | 1 | -90 | 90 | -0.019442 | -0.0048738 | 0.019447 | 0.0048769