## bus_data
BUS_I | BUS_TYPE | Pd | Qd | Gs | Bs | area | Vm | Va | baseKV | zone | Vmax | Vmin
1 | 1 | 0.0045771 | 0.0011471 | 0 | 0 | 1 | 0.9863 | -0.26264 | 0.4 | 1 | 1.1 | 0.9
2 | 1 | 0.0080376 | 0.0020144 | 0 | 0 | 1 | 0.98727 | -0.24376 | 0.4 | 1 | 1.1 | 0.9
3 | 1 | 0.0077866 | 0.0019515 | 0 | 0 | 1 | 0.98584 | -0.27139 | 0.4 | 1 | 1.1 | 0.9
4 | 1 | 0.0079802 | 0.002 | 0 | 0 | 1 | 0.9889 | -0.21224 | 0.4 | 1 | 1.1 | 0.9
5 | 1 | 0.0078004 | 0.001955 | 0 | 0 | 1 | 0.98444 | -0.29867 | 0.4 | 1 | 1.1 | 0.9
15 | 1 | 0 | 0 | 0 | 0 | 1 | 0.9906 | -0.17942 | 0.4 | 1 | 1.1 | 0.9
8 | 1 | 0 | 0 | 0 | 0 | 1 | 0.98386 | -0.30986 | 0.4 | 1 | 1.1 | 0.9
16 | 1 | 0.0055722 | 0.0013965 | 0 | 0 | 1 | 0.99414 | -0.11173 | 0.4 | 1 | 1.1 | 0.9
9 | 1 | 0.012026 | 0.0030139 | 0 | 0 | 1 | 0.98249 | -0.33668 | 0.4 | 1 | 1.1 | 0.9
6 | 1 | 0.0049629 | 0.0012438 | 0 | 0 | 1 | 0.98377 | -0.3117 | 0.4 | 1 | 1.1 | 0.9
34 | 1 | 0 | 0 | 0 | 0 | 1 | 0.9811 | -0.36372 | 0.4 | 1 | 1.1 | 0.9
40 | 1 | 0 | 0 | 0 | 0 | 1 | 0.98085 | -0.36878 | 0.4 | 1 | 1.1 | 0.9
10 | 1 | 0.0076234 | 0.0019106 | 0 | 0 | 1 | 0.99257 | -0.1419 | 0.4 | 1 | 1.1 | 0.9
11 | 1 | 0.0045388 | 0.0011375 | 0 | 0 | 1 | 0.99285 | -0.13661 | 0.4 | 1 | 1.1 | 0.9
12 | 1 | 0.0074018 | 0.0018551 | 0 | 0 | 1 | 0.99168 | -0.15912 | 0.4 | 1 | 1.1 | 0.9
13 | 1 | 0.0043044 | 0.0010788 | 0 | 0 | 1 | 0.99314 | -0.13099 | 0.4 | 1 | 1.1 | 0.9
14 | 1 | 0.0097816 | 0.0024515 | 0 | 0 | 1 | 0.99137 | -0.16518 | 0.4 | 1 | 1.1 | 0.9
74 | 1 | 0.0044179 | 0.0011072 | 0 | 0 | 1 | 0.99346 | -0.12478 | 0.4 | 1 | 1.1 | 0.9
60 | 1 | 0.017382 | 0.0043564 | 0 | 0 | 1 | 0.99094 | -0.1735 | 0.4 | 1 | 1.1 | 0.9
72 | 1 | 0.0080656 | 0.0020214 | 0 | 0 | 1 | 0.99093 | -0.17376 | 0.4 | 1 | 1.1 | 0.9
33 | 1 | 0 | 0 | 0 | 0 | 1 | 0.99557 | -0.084245 | 0.4 | 1 | 1.1 | 0.9
35 | 1 | 0 | 0 | 0 | 0 | 1 | 0.99629 | -0.070448 | 0.4 | 1 | 1.1 | 0.9
31 | 1 | 0.0061407 | 0.001539 | 0 | 0 | 1 | 0.99509 | -0.093598 | 0.4 | 1 | 1.1 | 0.9
70 | 1 | 0 | 0 | 0 | 0 | 1 | 0.9899 | -0.19292 | 0.4 | 1 | 1.1 | 0.9
71 | 1 | 0 | 0 | 0 | 0 | 1 | 0.99129 | -0.16615 | 0.4 | 1 | 1.1 | 0.9
68 | 1 | 0.018892 | 0.0047347 | 0 | 0 | 1 | 0.98764 | -0.23654 | 0.4 | 1 | 1.1 | 0.9
18 | 1 | 0.0027945 | 0.00070037 | 0 | 0 | 1 | 0.98043 | -0.37696 | 0.4 | 1 | 1.1 | 0.9
19 | 1 | 0 | 0 | 0 | 0 | 1 | 0.97942 | -0.39686 | 0.4 | 1 | 1.1 | 0.9
20 | 1 | 0 | 0 | 0 | 0 | 1 | 0.98067 | -0.37219 | 0.4 | 1 | 1.1 | 0.9
21 | 1 | 0.01278 | 0.003203 | 0 | 0 | 1 | 0.97887 | -0.40761 | 0.4 | 1 | 1.1 | 0.9
22 | 1 | 0 | 0 | 0 | 0 | 1 | 0.98075 | -0.3707 | 0.4 | 1 | 1.1 | 0.9
23 | 1 | 0.0031521 | 0.00079 | 0 | 0 | 1 | 0.98054 | -0.37485 | 0.4 | 1 | 1.1 | 0.9
75 | 1 | 0.0079664 | 0.0019966 | 0 | 0 | 1 | 0.97882 | -0.40851 | 0.4 | 1 | 1.1 | 0.9
53 | 1 | 0.0086351 | 0.0021642 | 0 | 0 | 1 | 0.98113 | -0.36328 | 0.4 | 1 | 1.1 | 0.9
58 | 1 | 0.0034533 | 0.00086548 | 0 | 0 | 1 | 0.98046 | -0.37646 | 0.4 | 1 | 1.1 | 0.9
54 | 1 | 0.020649 | 0.0051751 | 0 | 0 | 1 | 0.98242 | -0.33812 | 0.4 | 1 | 1.1 | 0.9
59 | 1 | 0.0027913 | 0.00069958 | 0 | 0 | 1 | 0.98044 | -0.37681 | 0.4 | 1 | 1.1 | 0.9
24 | 1 | 0.0085603 | 0.0021454 | 0 | 0 | 1 | 0.99505 | -0.095006 | 0.4 | 1 | 1.1 | 0.9
25 | 1 | 0.0057759 | 0.0014476 | 0 | 0 | 1 | 0.99493 | -0.097435 | 0.4 | 1 | 1.1 | 0.9
26 | 1 | 0 | 0 | 0 | 0 | 1 | 0.99521 | -0.09208 | 0.4 | 1 | 1.1 | 0.9
28 | 1 | 0 | 0 | 0 | 0 | 1 | 0.99528 | -0.090697 | 0.4 | 1 | 1.1 | 0.9
29 | 1 | 0.0067102 | 0.0016817 | 0 | 0 | 1 | 0.99509 | -0.094292 | 0.4 | 1 | 1.1 | 0.9
57 | 1 | 0 | 0 | 0 | 0 | 1 | 0.99461 | -0.10356 | 0.4 | 1 | 1.1 | 0.9
56 | 1 | 0.0059836 | 0.0014996 | 0 | 0 | 1 | 0.99584 | -0.079928 | 0.4 | 1 | 1.1 | 0.9
63 | 1 | 0.0064694 | 0.0016214 | 0 | 0 | 1 | 0.99391 | -0.11704 | 0.4 | 1 | 1.1 | 0.9
61 | 1 | 0.0058899 | 0.0014761 | 0 | 0 | 1 | 0.99443 | -0.10712 | 0.4 | 1 | 1.1 | 0.9
49 | 1 | 0.0055915 | 0.0014014 | 0 | 0 | 1 | 0.99786 | -0.040941 | 0.4 | 1 | 1.1 | 0.9
48 | 1 | 0 | 0 | 0 | 0 | 1 | 0.9991 | -0.01721 | 0.4 | 1 | 1.1 | 0.9
51 | 1 | 0.0092418 | 0.0023162 | 0 | 0 | 1 | 0.99895 | -0.020163 | 0.4 | 1 | 1.1 | 0.9
45 | 1 | 0.0080697 | 0.0020225 | 0 | 0 | 1 | 0.99848 | -0.029106 | 0.4 | 1 | 1.1 | 0.9
47 | 1 | 0 | 0 | 0 | 0 | 1 | 0.99934 | -0.012685 | 0.4 | 1 | 1.1 | 0.9
32 | 1 | 0.0087855 | 0.0022019 | 0 | 0 | 1 | 0.99491 | -0.096923 | 0.4 | 1 | 1.1 | 0.9
50 | 1 | 0.0061167 | 0.001533 | 0 | 0 | 1 | 0.99573 | -0.081192 | 0.4 | 1 | 1.1 | 0.9
46 | 3 | 0.0077514 | 0.0019427 | 0 | 0 | 1 | 1 | 0 | 0.4 | 1 | 1.1 | 0.9
38 | 1 | 0.0114 | 0.002857 | 0 | 0 | 1 | 0.98034 | -0.37865 | 0.4 | 1 | 1.1 | 0.9
73 | 1 | 0.018908 | 0.0047389 | 0 | 0 | 1 | 0.99405 | -0.11324 | 0.4 | 1 | 1.1 | 0.9
36 | 1 | 0.015877 | 0.0039792 | 0 | 0 | 1 | 0.97969 | -0.3915 | 0.4 | 1 | 1.1 | 0.9
37 | 1 | 0.0068086 | 0.0017064 | 0 | 0 | 1 | 0.97927 | -0.3997 | 0.4 | 1 | 1.1 | 0.9
39 | 1 | 0.0081099 | 0.0020325 | 0 | 0 | 1 | 0.97899 | -0.40513 | 0.4 | 1 | 1.1 | 0.9
52 | 1 | 0.0060802 | 0.0015239 | 0 | 0 | 1 | 0.97887 | -0.40742 | 0.4 | 1 | 1.1 | 0.9
41 | 1 | 0.0093727 | 0.002349 | 0 | 0 | 1 | 0.99732 | -0.051579 | 0.4 | 1 | 1.1 | 0.9
42 | 1 | 0.0043664 | 0.0010943 | 0 | 0 | 1 | 0.99722 | -0.053475 | 0.4 | 1 | 1.1 | 0.9
43 | 1 | 0.0050196 | 0.001258 | 0 | 0 | 1 | 0.99749 | -0.048199 | 0.4 | 1 | 1.1 | 0.9
44 | 1 | 0.0047995 | 0.0012029 | 0 | 0 | 1 | 0.99702 | -0.057345 | 0.4 | 1 | 1.1 | 0.9
65 | 1 | 0.0067378 | 0.0016886 | 0 | 0 | 1 | 0.99681 | -0.061348 | 0.4 | 1 | 1.1 | 0.9
64 | 1 | 0.018373 | 0.0046046 | 0 | 0 | 1 | 0.99644 | -0.068512 | 0.4 | 1 | 1.1 | 0.9
55 | 1 | 0.04373 | 0.01096 | 0 | 0 | 1 | 0.98388 | -0.30955 | 0.4 | 1 | 1.1 | 0.9
67 | 1 | 0.0081211 | 0.0020353 | 0 | 0 | 1 | 0.98597 | -0.26897 | 0.4 | 1 | 1.1 | 0.9
69 | 1 | 0.043955 | 0.011016 | 0 | 0 | 1 | 0.99354 | -0.12417 | 0.4 | 1 | 1.1 | 0.9

## generator_data
GEN_BUS | PG | QG | QMAX | QMIN | VG | MBASE | GEN_STATUS | PMAX | PMIN
46 | 0.51119 | 0.13007 | 10 | -10 | 1 | 100 | 1 | 10 | 0

## branch_data
F_BUS | T_BUS | BR_R | BR_X | BR_B | RATE_A | RATE_B | RATE_C | TAP | SHIFT | BR_STATUS | ANGMIN | ANGMAX | P_in | Q_in | P_out | Q_out
1 | 2 | 0.96451 | 0.61728 | 1.6197e-09 | 0 | 0 | 0 | 0 | 0 | 1 | -90 | 90 | -0.085802 | -0.021647 | 0.08588 | 0.021697
1 | 3 | 0.47184 | 0.30198 | 7.9235e-10 | 0 | 0 | 0 | 0 | 0 | 1 | -90 | 90 | 0.081225 | 0.0205 | -0.081191 | -0.020479
2 | 4 | 1.4753 | 0.9442 | 2.4775e-09 | 0 | 0 | 0 | 0 | 0 | 1 | -90 | 90 | -0.093918 | -0.023711 | 0.09406 | 0.023802
3 | 5 | 1.6242 | 1.0395 | 2.7274e-09 | 0 | 0 | 0 | 0 | 0 | 1 | -90 | 90 | 0.073405 | 0.018527 | -0.073309 | -0.018466
4 | 15 | 1.4208 | 0.90934 | 2.386e-09 | 0 | 0 | 0 | 0 | 0 | 1 | -90 | 90 | -0.10204 | -0.025802 | 0.1022 | 0.025905
5 | 8 | 0.74409 | 0.47622 | 1.2495e-09 | 0 | 0 | 0 | 0 | 0 | 1 | -90 | 90 | 0.065508 | 0.016511 | -0.065473 | -0.016489
15 | 16 | 2.9449 | 1.8847 | 4.9453e-09 | 0 | 0 | 0 | 0 | 0 | 1 | -90 | 90 | -0.1022 | -0.025905 | 0.10253 | 0.026118
8 | 9 | 1.9268 | 1.2332 | 3.2357e-09 | 0 | 0 | 0 | 0 | 0 | 1 | -90 | 90 | 0.06051 | 0.015245 | -0.060433 | -0.015196
8 | 6 | 1.6076 | 1.0289 | 2.6996e-09 | 0 | 0 | 0 | 0 | 0 | 1 | -90 | 90 | 0.0049633 | 0.0012438 | -0.0049629 | -0.0012438
16 | 33 | 0.715 | 0.4576 | 2.4014e-09 | 0 | 0 | 0 | 0 | 0 | 1 | -90 | 90 | -0.17176 | -0.043521 | 0.17199 | 0.043666
16 | 74 | 0.90915 | 0.58186 | 1.5267e-09 | 0 | 0 | 0 | 0 | 0 | 1 | -90 | 90 | 0.063656 | 0.016007 | -0.063616 | -0.015982
9 | 34 | 2.4202 | 1.5489 | 4.0642e-09 | 0 | 0 | 0 | 0 | 0 | 1 | -90 | 90 | 0.048407 | 0.012182 | -0.048344 | -0.012142
34 | 40 | 0.45203 | 0.2893 | 7.5908e-10 | 0 | 0 | 0 | 0 | 0 | 1 | -90 | 90 | 0.048344 | 0.012142 | -0.048333 | -0.012135
40 | 38 | 0.88181 | 0.56436 | 1.4808e-09 | 0 | 0 | 0 | 0 | 0 | 1 | -90 | 90 | 0.048333 | 0.012135 | -0.04831 | -0.012121
10 | 11 | 0.46534 | 0.29782 | 7.8143e-10 | 0 | 0 | 0 | 0 | 0 | 1 | -90 | 90 | -0.05031 | -0.01263 | 0.050323 | 0.012638
10 | 12 | 1.7819 | 1.1404 | 2.9922e-09 | 0 | 0 | 0 | 0 | 0 | 1 | -90 | 90 | 0.042687 | 0.010719 | -0.042652 | -0.010697
11 | 13 | 0.4535 | 0.29024 | 7.6154e-10 | 0 | 0 | 0 | 0 | 0 | 1 | -90 | 90 | -0.054861 | -0.013775 | 0.054876 | 0.013785
12 | 14 | 0.75797 | 0.4851 | 1.2728e-09 | 0 | 0 | 0 | 0 | 0 | 1 | -90 | 90 | 0.03525 | 0.008842 | -0.03524 | -0.0088356
13 | 74 | 0.46479 | 0.29746 | 7.805e-10 | 0 | 0 | 0 | 0 | 0 | 1 | -90 | 90 | -0.059181 | -0.014863 | 0.059198 | 0.014875
14 | 60 | 1.4391 | 0.92104 | 2.4167e-09 | 0 | 0 | 0 | 0 | 0 | 1 | -90 | 90 | 0.025458 | 0.0063841 | -0.025448 | -0.0063779
60 | 72 | 0.14285 | 0.091421 | 2.3988e-10 | 0 | 0 | 0 | 0 | 0 | 1 | -90 | 90 | 0.0080657 | 0.0020215 | -0.0080656 | -0.0020214
33 | 35 | 0.3307 | 0.21165 | 1.666e-09 | 0 | 0 | 0 | 0 | 0 | 1 | -90 | 90 | -0.18692 | -0.047412 | 0.18705 | 0.047491
33 | 31 | 2.7825 | 1.7808 | 4.6726e-09 | 0 | 0 | 0 | 0 | 0 | 1 | -90 | 90 | 0.014934 | 0.0037453 | -0.014928 | -0.0037415
35 | 50 | 0.30238 | 0.19352 | 1.5233e-09 | 0 | 0 | 0 | 0 | 0 | 1 | -90 | 90 | 0.15967 | 0.040669 | -0.15959 | -0.040616
35 | 46 | 0.91594 | 0.5862 | 4.6143e-09 | 0 | 0 | 0 | 0 | 0 | 1 | -90 | 90 | -0.34672 | -0.08816 | 0.3479 | 0.088915
31 | 32 | 1.6792 | 1.0747 | 2.8198e-09 | 0 | 0 | 0 | 0 | 0 | 1 | -90 | 90 | 0.0087869 | 0.0022025 | -0.0087855 | -0.0022019
70 | 71 | 0.88555 | 0.56675 | 1.4871e-09 | 0 | 0 | 0 | 0 | 0 | 1 | -90 | 90 | -0.13381 | -0.033865 | 0.13399 | 0.033975
70 | 68 | 1.4375 | 0.91997 | 2.4139e-09 | 0 | 0 | 0 | 0 | 0 | 1 | -90 | 90 | 0.13381 | 0.033865 | -0.13353 | -0.033686
71 | 73 | 1.7575 | 1.1248 | 2.9513e-09 | 0 | 0 | 0 | 0 | 0 | 1 | -90 | 90 | -0.13399 | -0.033975 | 0.13433 | 0.034193
68 | 67 | 1.2407 | 0.79403 | 2.0834e-09 | 0 | 0 | 0 | 0 | 0 | 1 | -90 | 90 | 0.11464 | 0.028952 | -0.11447 | -0.028838
18 | 19 | 4.1292 | 2.6427 | 6.9341e-09 | 0 | 0 | 0 | 0 | 0 | 1 | -90 | 90 | 0.020777 | 0.0052182 | -0.020757 | -0.0052062
18 | 20 | 0.87204 | 0.55811 | 1.4644e-09 | 0 | 0 | 0 | 0 | 0 | 1 | -90 | 90 | -0.023572 | -0.0059186 | 0.023577 | 0.0059218
19 | 21 | 2.226 | 1.4246 | 3.738e-09 | 0 | 0 | 0 | 0 | 0 | 1 | -90 | 90 | 0.020757 | 0.0052063 | -0.020747 | -0.0051998
20 | 22 | 0.19531 | 0.125 | 3.2798e-10 | 0 | 0 | 0 | 0 | 0 | 1 | -90 | 90 | -0.032975 | -0.0082776 | 0.032978 | 0.008279
20 | 23 | 1.2192 | 0.78029 | 2.0474e-09 | 0 | 0 | 0 | 0 | 0 | 1 | -90 | 90 | 0.0093984 | 0.0023557 | -0.0093972 | -0.0023552
21 | 75 | 0.48666 | 0.31146 | 8.1723e-10 | 0 | 0 | 0 | 0 | 0 | 1 | -90 | 90 | 0.0079666 | 0.0019967 | -0.0079663 | -0.0019966
22 | 53 | 0.97214 | 0.62217 | 1.6325e-09 | 0 | 0 | 0 | 0 | 0 | 1 | -90 | 90 | -0.032978 | -0.008279 | 0.032989 | 0.0082864
23 | 58 | 1.1102 | 0.71053 | 1.8643e-09 | 0 | 0 | 0 | 0 | 0 | 1 | -90 | 90 | 0.0062451 | 0.0015652 | -0.0062446 | -0.001565
53 | 54 | 2.6146 | 1.6733 | 4.3906e-09 | 0 | 0 | 0 | 0 | 0 | 1 | -90 | 90 | -0.041624 | -0.010451 | 0.041674 | 0.010482
58 | 59 | 0.54388 | 0.34808 | 9.1332e-10 | 0 | 0 | 0 | 0 | 0 | 1 | -90 | 90 | 0.0027914 | 0.00069953 | -0.0027913 | -0.00069959
54 | 55 | 1.989 | 1.2729 | 3.34e-09 | 0 | 0 | 0 | 0 | 0 | 1 | -90 | 90 | -0.062323 | -0.015657 | 0.062408 | 0.015711
24 | 25 | 1.8656 | 1.194 | 3.1329e-09 | 0 | 0 | 0 | 0 | 0 | 1 | -90 | 90 | 0.0057766 | 0.0014477 | -0.0057759 | -0.0014476
24 | 26 | 0.90595 | 0.57981 | 1.5213e-09 | 0 | 0 | 0 | 0 | 0 | 1 | -90 | 90 | -0.014337 | -0.0035931 | 0.014339 | 0.0035943
26 | 28 | 0.2918 | 0.18675 | 4.9001e-10 | 0 | 0 | 0 | 0 | 0 | 1 | -90 | 90 | -0.02105 | -0.0052762 | 0.021051 | 0.005277
26 | 29 | 1.4634 | 0.9366 | 2.4575e-09 | 0 | 0 | 0 | 0 | 0 | 1 | -90 | 90 | 0.0067109 | 0.0016819 | -0.0067102 | -0.0016817
28 | 57 | 1.0131 | 0.6484 | 1.7013e-09 | 0 | 0 | 0 | 0 | 0 | 1 | -90 | 90 | 0.056397 | 0.014166 | -0.056363 | -0.014144
28 | 56 | 0.61835 | 0.39574 | 1.0384e-09 | 0 | 0 | 0 | 0 | 0 | 1 | -90 | 90 | -0.077448 | -0.019443 | 0.077488 | 0.019468
57 | 63 | 1.185 | 0.75842 | 1.99e-09 | 0 | 0 | 0 | 0 | 0 | 1 | -90 | 90 | 0.050472 | 0.012668 | -0.050439 | -0.012647
57 | 61 | 2.6814 | 1.7161 | 4.5027e-09 | 0 | 0 | 0 | 0 | 0 | 1 | -90 | 90 | 0.0058909 | 0.0014763 | -0.0058899 | -0.0014761
56 | 49 | 2.0835 | 1.3334 | 3.4988e-09 | 0 | 0 | 0 | 0 | 0 | 1 | -90 | 90 | -0.083472 | -0.020968 | 0.083627 | 0.021067
63 | 69 | 0.71816 | 0.45962 | 1.206e-09 | 0 | 0 | 0 | 0 | 0 | 1 | -90 | 90 | 0.04397 | 0.011026 | -0.043955 | -0.011016
49 | 47 | 1.42 | 0.9088 | 2.3846e-09 | 0 | 0 | 0 | 0 | 0 | 1 | -90 | 90 | -0.089219 | -0.022468 | 0.08934 | 0.022545
48 | 51 | 1.4295 | 0.9149 | 2.4006e-09 | 0 | 0 | 0 | 0 | 0 | 1 | -90 | 90 | 0.0092431 | 0.0023168 | -0.0092418 | -0.0023162
48 | 45 | 0.93751 | 0.60001 | 1.5743e-09 | 0 | 0 | 0 | 0 | 0 | 1 | -90 | 90 | 0.056842 | 0.014285 | -0.056809 | -0.014265
48 | 47 | 0.30688 | 0.1964 | 5.1533e-10 | 0 | 0 | 0 | 0 | 0 | 1 | -90 | 90 | -0.066085 | -0.016602 | 0.066099 | 0.016611
45 | 43 | 1.7514 | 1.1209 | 2.941e-09 | 0 | 0 | 0 | 0 | 0 | 1 | -90 | 90 | 0.04874 | 0.012242 | -0.048695 | -0.012214
47 | 46 | 0.36677 | 0.23473 | 1.2318e-09 | 0 | 0 | 0 | 0 | 0 | 1 | -90 | 90 | -0.15544 | -0.039156 | 0.15553 | 0.039217
50 | 73 | 0.93614 | 0.59913 | 3.1441e-09 | 0 | 0 | 0 | 0 | 0 | 1 | -90 | 90 | 0.15347 | 0.039083 | -0.15324 | -0.038932
38 | 36 | 1.4996 | 0.95973 | 2.5182e-09 | 0 | 0 | 0 | 0 | 0 | 1 | -90 | 90 | 0.036911 | 0.0092635 | -0.036888 | -0.0092493
36 | 37 | 1.6782 | 1.074 | 2.8181e-09 | 0 | 0 | 0 | 0 | 0 | 1 | -90 | 90 | 0.021011 | 0.0052701 | -0.021003 | -0.0052651
37 | 39 | 1.6464 | 1.0537 | 2.7648e-09 | 0 | 0 | 0 | 0 | 0 | 1 | -90 | 90 | 0.014194 | 0.0035587 | -0.014191 | -0.0035566
39 | 52 | 1.6171 | 1.0349 | 2.7155e-09 | 0 | 0 | 0 | 0 | 0 | 1 | -90 | 90 | 0.0060808 | 0.001524 | -0.0060802 | -0.0015239
41 | 42 | 0.24666 | 0.15786 | 4.1421e-10 | 0 | 0 | 0 | 0 | 0 | 1 | -90 | 90 | 0.034296 | 0.0086025 | -0.034293 | -0.0086006
41 | 43 | 0.34519 | 0.22092 | 5.7967e-10 | 0 | 0 | 0 | 0 | 0 | 1 | -90 | 90 | -0.043669 | -0.010952 | 0.043676 | 0.010956
42 | 44 | 0.57656 | 0.369 | 9.682e-10 | 0 | 0 | 0 | 0 | 0 | 1 | -90 | 90 | 0.029927 | 0.0075062 | -0.029921 | -0.0075028
44 | 65 | 0.71017 | 0.45451 | 1.1926e-09 | 0 | 0 | 0 | 0 | 0 | 1 | -90 | 90 | 0.025121 | 0.0062999 | -0.025117 | -0.006297
65 | 64 | 1.7359 | 1.111 | 2.9151e-09 | 0 | 0 | 0 | 0 | 0 | 1 | -90 | 90 | 0.018379 | 0.0046083 | -0.018373 | -0.0046046
55 | 67 | 1.6655 | 1.0659 | 2.7968e-09 | 0 | 0 | 0 | 0 | 0 | 1 | -90 | 90 | -0.10614 | -0.026671 | 0.10634 | 0.026803