## bus_data
BUS_I | BUS_TYPE | Pd | Qd | Gs | Bs | area | Vm | Va | baseKV | zone | Vmax | Vmin
1 | 1 | 0.042049 | 0.010538 | 0 | 0 | 1 | 0.99711 | -0.055477 | 0.4 | 1 | 1.1 | 0.9
2 | 1 | 0 | 0 | 0 | 0 | 1 | 0.99872 | -0.024535 | 0.4 | 1 | 1.1 | 0.9
3 | 1 | 0 | 0 | 0 | 0 | 1 | 0.9971 | -0.055748 | 0.4 | 1 | 1.1 | 0.9
4 | 3 | 0 | 0 | 0 | 0 | 1 | 1 | 0 | 0.4 | 1 | 1.1 | 0.9
5 | 1 | 0 | 0 | 0 | 0 | 1 | 0.99817 | -0.034981 | 0.4 | 1 | 1.1 | 0.9
8 | 1 | 0.0043706 | 0.0010954 | 0 | 0 | 1 | 0.99703 | -0.057095 | 0.4 | 1 | 1.1 | 0.9
12 | 1 | 0 | 0 | 0 | 0 | 1 | 0.99969 | -0.0058311 | 0.4 | 1 | 1.1 | 0.9
40 | 1 | 0.006504 | 0.0016301 | 0 | 0 | 1 | 0.99623 | -0.072138 | 0.4 | 1 | 1.1 | 0.9
6 | 1 | 0.0035779 | 0.00089671 | 0 | 0 | 1 | 0.98779 | -0.23488 | 0.4 | 1 | 1.1 | 0.9
7 | 1 | 0 | 0 | 0 | 0 | 1 | 0.98781 | -0.23453 | 0.4 | 1 | 1.1 | 0.9
34 | 1 | 0 | 0 | 0 | 0 | 1 | 0.98788 | -0.23319 | 0.4 | 1 | 1.1 | 0.9
14 | 1 | 0 | 0 | 0 | 0 | 1 | 0.99873 | -0.024269 | 0.4 | 1 | 1.1 | 0.9
47 | 1 | 0.01377 | 0.003451 | 0 | 0 | 1 | 0.99956 | -0.0084435 | 0.4 | 1 | 1.1 | 0.9
13 | 1 | 0 | 0 | 0 | 0 | 1 | 0.9902 | -0.18814 | 0.4 | 1 | 1.1 | 0.9
44 | 1 | 0.0043648 | 0.0010939 | 0 | 0 | 1 | 0.9913 | -0.16693 | 0.4 | 1 | 1.1 | 0.9
28 | 1 | 0.0020671 | 0.00051805 | 0 | 0 | 1 | 0.99018 | -0.18856 | 0.4 | 1 | 1.1 | 0.9
43 | 1 | 0.0093176 | 0.0023352 | 0 | 0 | 1 | 0.99007 | -0.19075 | 0.4 | 1 | 1.1 | 0.9
11 | 1 | 0 | 0 | 0 | 0 | 1 | 0.98922 | -0.20716 | 0.4 | 1 | 1.1 | 0.9
24 | 1 | 0 | 0 | 0 | 0 | 1 | 0.99828 | -0.032717 | 0.4 | 1 | 1.1 | 0.9
27 | 1 | 0.021348 | 0.0053504 | 0 | 0 | 1 | 0.99851 | -0.028538 | 0.4 | 1 | 1.1 | 0.9
39 | 1 | 0.0030896 | 0.00077433 | 0 | 0 | 1 | 0.9885 | -0.22117 | 0.4 | 1 | 1.1 | 0.9
38 | 1 | 0.0054182 | 0.0013579 | 0 | 0 | 1 | 0.98913 | -0.20885 | 0.4 | 1 | 1.1 | 0.9
10 | 1 | 0.0021318 | 0.00053428 | 0 | 0 | 1 | 0.98915 | -0.20864 | 0.4 | 1 | 1.1 | 0.9
20 | 1 | 0 | 0 | 0 | 0 | 1 | 0.9962 | -0.07257 | 0.4 | 1 | 1.1 | 0.9
21 | 1 | 0 | 0 | 0 | 0 | 1 | 0.99445 | -0.10623 | 0.4 | 1 | 1.1 | 0.9
50 | 1 | 0.0049971 | 0.0012524 | 0 | 0 | 1 | 0.99682 | -0.060756 | 0.4 | 1 | 1.1 | 0.9
25 | 1 | 0 | 0 | 0 | 0 | 1 | 0.99444 | -0.10637 | 0.4 | 1 | 1.1 | 0.9
45 | 1 | 0.00067986 | 0.00017039 | 0 | 0 | 1 | 0.99364 | -0.12165 | 0.4 | 1 | 1.1 | 0.9
22 | 1 | 0 | 0 | 0 | 0 | 1 | 0.99309 | -0.13262 | 0.4 | 1 | 1.1 | 0.9
26 | 1 | 0 | 0 | 0 | 0 | 1 | 0.99402 | -0.11481 | 0.4 | 1 | 1.1 | 0.9
49 | 1 | 0.097057 | 0.024325 | 0 | 0 | 1 | 0.99163 | -0.16099 | 0.4 | 1 | 1.1 | 0.9
56 | 1 | 0.00047089 | 0.00011802 | 0 | 0 | 1 | 0.99443 | -0.10645 | 0.4 | 1 | 1.1 | 0.9
41 | 1 | 0 | 0 | 0 | 0 | 1 | 0.99478 | -0.099983 | 0.4 | 1 | 1.1 | 0.9
9 | 1 | 0.0049479 | 0.0012401 | 0 | 0 | 1 | 0.98912 | -0.20916 | 0.4 | 1 | 1.1 | 0.9
36 | 1 | 0.002705 | 0.00067793 | 0 | 0 | 1 | 0.98822 | -0.2266 | 0.4 | 1 | 1.1 | 0.9
37 | 1 | 0.0020371 | 0.00051055 | 0 | 0 | 1 | 0.98758 | -0.23901 | 0.4 | 1 | 1.1 | 0.9
32 | 1 | 0.0051356 | 0.0012871 | 0 | 0 | 1 | 0.98778 | -0.2351 | 0.4 | 1 | 1.1 | 0.9
48 | 1 | 0.0049975 | 0.0012525 | 0 | 0 | 1 | 0.99951 | -0.0094238 | 0.4 | 1 | 1.1 | 0.9
31 | 1 | 0 | 0 | 0 | 0 | 1 | 0.99185 | -0.15633 | 0.4 | 1 | 1.1 | 0.9
29 | 1 | 0.0026238 | 0.00065759 | 0 | 0 | 1 | 0.99168 | -0.15952 | 0.4 | 1 | 1.1 | 0.9
30 | 1 | 0.0022538 | 0.00056487 | 0 | 0 | 1 | 0.99173 | -0.15854 | 0.4 | 1 | 1.1 | 0.9
35 | 1 | 0.0023392 | 0.00058627 | 0 | 0 | 1 | 0.98761 | -0.23846 | 0.4 | 1 | 1.1 | 0.9
33 | 1 | 0.003573 | 0.00089548 | 0 | 0 | 1 | 0.98767 | -0.23736 | 0.4 | 1 | 1.1 | 0.9
55 | 1 | 0.0059883 | 0.0015008 | 0 | 0 | 1 | 0.98735 | -0.24362 | 0.4 | 1 | 1.1 | 0.9
53 | 1 | 0.0050184 | 0.0012577 | 0 | 0 | 1 | 0.98738 | -0.24304 | 0.4 | 1 | 1.1 | 0.9
42 | 1 | 0.0090472 | 0.0022674 | 0 | 0 | 1 | 0.99474 | -0.10083 | 0.4 | 1 | 1.1 | 0.9
46 | 1 | 0.01457 | 0.0036516 | 0 | 0 | 1 | 0.99163 | -0.16046 | 0.4 | 1 | 1.1 | 0.9
54 | 1 | 0.0047949 | 0.0012017 | 0 | 0 | 1 | 0.98749 | -0.24077 | 0.4 | 1 | 1.1 | 0.9
52 | 1 | 0.004839 | 0.0012128 | 0 | 0 | 1 | 0.98742 | -0.2421 | 0.4 | 1 | 1.1 | 0.9

## generator_data
GEN_BUS | PG | QG | QMAX | QMIN | VG | MBASE | GEN_STATUS | PMAX | PMIN
4 | 0.29799 | 0.075417 | 10 | -10 | 1 | 100 | 1 | 10 | 0

## branch_data
F_BUS | T_BUS | BR_R | BR_X | BR_B | RATE_A | RATE_B | RATE_C | TAP | SHIFT | BR_STATUS | ANGMIN | ANGMAX | P_in | Q_in | P_out | Q_out
1 | 2 | 2.9754 | 1.9042 | 4.9964e-09 | 0 | 0 | 0 | 0 | 0 | 1 | -90 | 90 | -0.046419 | -0.011634 | 0.046488 | 0.011677
1 | 3 | 0.27574 | 0.17648 | 4.6305e-10 | 0 | 0 | 0 | 0 | 0 | 1 | -90 | 90 | 0.0043709 | 0.0010953 | -0.0043708 | -0.0010953
2 | 4 | 0.69062 | 0.442 | 2.3195e-09 | 0 | 0 | 0 | 0 | 0 | 1 | -90 | 90 | -0.15978 | -0.040336 | 0.15997 | 0.040456
2 | 5 | 0.41453 | 0.2653 | 6.9611e-10 | 0 | 0 | 0 | 0 | 0 | 1 | -90 | 90 | 0.11329 | 0.028659 | -0.11323 | -0.028622
3 | 8 | 1.3739 | 0.8793 | 2.3072e-09 | 0 | 0 | 0 | 0 | 0 | 1 | -90 | 90 | 0.0043708 | 0.0010953 | -0.0043706 | -0.0010954
4 | 12 | 0.19062 | 0.122 | 3.2011e-10 | 0 | 0 | 0 | 0 | 0 | 1 | -90 | 90 | 0.13802 | 0.034962 | -0.13798 | -0.034937
5 | 40 | 1.4707 | 0.94125 | 2.4697e-09 | 0 | 0 | 0 | 0 | 0 | 1 | -90 | 90 | 0.11323 | 0.028622 | -0.11303 | -0.028494
12 | 14 | 0.6975 | 0.4464 | 1.1713e-09 | 0 | 0 | 0 | 0 | 0 | 1 | -90 | 90 | 0.11921 | 0.030232 | -0.11911 | -0.030165
12 | 47 | 0.62345 | 0.39901 | 1.0469e-09 | 0 | 0 | 0 | 0 | 0 | 1 | -90 | 90 | 0.01877 | 0.0047049 | -0.018768 | -0.0047035
40 | 41 | 1.1658 | 0.7461 | 1.9577e-09 | 0 | 0 | 0 | 0 | 0 | 1 | -90 | 90 | 0.10653 | 0.026864 | -0.10639 | -0.026773
6 | 7 | 0.42163 | 0.26984 | 7.0803e-10 | 0 | 0 | 0 | 0 | 0 | 1 | -90 | 90 | -0.0035779 | -0.00089671 | 0.0035779 | 0.00089668
7 | 34 | 1.6416 | 1.0506 | 2.7566e-09 | 0 | 0 | 0 | 0 | 0 | 1 | -90 | 90 | -0.0035779 | -0.00089668 | 0.0035782 | 0.00089656
34 | 36 | 0.77282 | 0.49461 | 1.2978e-09 | 0 | 0 | 0 | 0 | 0 | 1 | -90 | 90 | -0.037315 | -0.0093551 | 0.037327 | 0.0093625
34 | 37 | 1.1221 | 0.71817 | 1.8844e-09 | 0 | 0 | 0 | 0 | 0 | 1 | -90 | 90 | 0.022687 | 0.0056893 | -0.022681 | -0.0056855
34 | 32 | 0.75757 | 0.48485 | 1.2722e-09 | 0 | 0 | 0 | 0 | 0 | 1 | -90 | 90 | 0.01105 | 0.0027693 | -0.011049 | -0.0027687
14 | 24 | 0.38937 | 0.2492 | 6.5387e-10 | 0 | 0 | 0 | 0 | 0 | 1 | -90 | 90 | 0.097756 | 0.024812 | -0.097716 | -0.024786
14 | 27 | 0.89385 | 0.57206 | 1.501e-09 | 0 | 0 | 0 | 0 | 0 | 1 | -90 | 90 | 0.021353 | 0.005353 | -0.021348 | -0.0053504
47 | 48 | 0.87836 | 0.56215 | 1.475e-09 | 0 | 0 | 0 | 0 | 0 | 1 | -90 | 90 | 0.0049977 | 0.0012525 | -0.0049975 | -0.0012525
13 | 44 | 1.3931 | 0.89162 | 2.3395e-09 | 0 | 0 | 0 | 0 | 0 | 1 | -90 | 90 | -0.067096 | -0.016858 | 0.067164 | 0.016901
13 | 28 | 0.87675 | 0.56112 | 1.4723e-09 | 0 | 0 | 0 | 0 | 0 | 1 | -90 | 90 | 0.0020671 | 0.00051794 | -0.0020671 | -0.00051805
13 | 43 | 1.227 | 0.78526 | 2.0604e-09 | 0 | 0 | 0 | 0 | 0 | 1 | -90 | 90 | 0.0093187 | 0.0023357 | -0.0093176 | -0.0023352
13 | 11 | 1.5013 | 0.9608 | 2.521e-09 | 0 | 0 | 0 | 0 | 0 | 1 | -90 | 90 | 0.05571 | 0.014004 | -0.055659 | -0.013972
44 | 31 | 0.65509 | 0.41926 | 1.1001e-09 | 0 | 0 | 0 | 0 | 0 | 1 | -90 | 90 | -0.071529 | -0.017995 | 0.071565 | 0.018018
11 | 39 | 1.4251 | 0.91207 | 2.3931e-09 | 0 | 0 | 0 | 0 | 0 | 1 | -90 | 90 | 0.043161 | 0.01084 | -0.043132 | -0.010821
11 | 38 | 1.3684 | 0.8758 | 2.298e-09 | 0 | 0 | 0 | 0 | 0 | 1 | -90 | 90 | 0.0054186 | 0.001358 | -0.0054181 | -0.0013579
11 | 10 | 0.92063 | 0.58921 | 1.546e-09 | 0 | 0 | 0 | 0 | 0 | 1 | -90 | 90 | 0.0070803 | 0.0017745 | -0.0070798 | -0.0017743
24 | 50 | 1.2899 | 0.82556 | 2.1662e-09 | 0 | 0 | 0 | 0 | 0 | 1 | -90 | 90 | 0.097716 | 0.024786 | -0.097585 | -0.024702
39 | 36 | 0.59422 | 0.3803 | 9.9785e-10 | 0 | 0 | 0 | 0 | 0 | 1 | -90 | 90 | 0.040042 | 0.010047 | -0.040032 | -0.01004
10 | 9 | 0.4571 | 0.29255 | 7.676e-10 | 0 | 0 | 0 | 0 | 0 | 1 | -90 | 90 | 0.004948 | 0.0012401 | -0.0049479 | -0.0012401
20 | 21 | 1.6255 | 1.0403 | 2.7297e-09 | 0 | 0 | 0 | 0 | 0 | 1 | -90 | 90 | 0.092535 | 0.023417 | -0.092386 | -0.023321
20 | 50 | 0.57184 | 0.36598 | 9.6028e-10 | 0 | 0 | 0 | 0 | 0 | 1 | -90 | 90 | -0.092535 | -0.023416 | 0.092587 | 0.02345
21 | 25 | 1.2945 | 0.82845 | 2.1737e-09 | 0 | 0 | 0 | 0 | 0 | 1 | -90 | 90 | 0.0004709 | 0.00011768 | -0.00047089 | -0.00011789
21 | 45 | 0.74645 | 0.47773 | 1.2535e-09 | 0 | 0 | 0 | 0 | 0 | 1 | -90 | 90 | 0.091915 | 0.023204 | -0.091847 | -0.02316
25 | 56 | 0.75046 | 0.4803 | 1.2602e-09 | 0 | 0 | 0 | 0 | 0 | 1 | -90 | 90 | 0.00047089 | 0.00011789 | -0.00047089 | -0.00011802
45 | 31 | 1.687 | 1.0797 | 2.833e-09 | 0 | 0 | 0 | 0 | 0 | 1 | -90 | 90 | 0.091167 | 0.02299 | -0.091016 | -0.022894
22 | 26 | 0.81231 | 0.51988 | 1.3641e-09 | 0 | 0 | 0 | 0 | 0 | 1 | -90 | 90 | -0.097188 | -0.024409 | 0.097271 | 0.024461
22 | 49 | 1.2902 | 0.82575 | 2.1666e-09 | 0 | 0 | 0 | 0 | 0 | 1 | -90 | 90 | 0.097188 | 0.024409 | -0.097057 | -0.024325
26 | 41 | 0.67687 | 0.4332 | 1.1367e-09 | 0 | 0 | 0 | 0 | 0 | 1 | -90 | 90 | -0.097271 | -0.024461 | 0.09734 | 0.024505
41 | 42 | 0.41259 | 0.26406 | 6.9285e-10 | 0 | 0 | 0 | 0 | 0 | 1 | -90 | 90 | 0.0090475 | 0.0022676 | -0.0090472 | -0.0022674
37 | 54 | 0.37368 | 0.23916 | 6.2751e-10 | 0 | 0 | 0 | 0 | 0 | 1 | -90 | 90 | 0.020644 | 0.0051749 | -0.020642 | -0.0051739
32 | 33 | 1.6674 | 1.0671 | 2.8e-09 | 0 | 0 | 0 | 0 | 0 | 1 | -90 | 90 | 0.005913 | 0.0014816 | -0.0059123 | -0.0014815
31 | 46 | 1.2499 | 0.79996 | 2.099e-09 | 0 | 0 | 0 | 0 | 0 | 1 | -90 | 90 | 0.014573 | 0.0036532 | -0.01457 | -0.0036516
31 | 30 | 1.9958 | 1.2773 | 3.3515e-09 | 0 | 0 | 0 | 0 | 0 | 1 | -90 | 90 | 0.0048783 | 0.0012223 | -0.0048778 | -0.0012223
29 | 30 | 1.6496 | 1.0557 | 2.7701e-09 | 0 | 0 | 0 | 0 | 0 | 1 | -90 | 90 | -0.0026238 | -0.00065759 | 0.0026239 | 0.0006574
35 | 33 | 2.0517 | 1.3131 | 3.4453e-09 | 0 | 0 | 0 | 0 | 0 | 1 | -90 | 90 | -0.0023392 | -0.00058627 | 0.0023393 | 0.00058601
55 | 53 | 0.42064 | 0.26921 | 7.0637e-10 | 0 | 0 | 0 | 0 | 0 | 1 | -90 | 90 | -0.0059883 | -0.0015008 | 0.0059884 | 0.0015008
53 | 52 | 0.37506 | 0.24004 | 6.2982e-10 | 0 | 0 | 0 | 0 | 0 | 1 | -90 | 90 | -0.011007 | -0.0027586 | 0.011007 | 0.0027588
54 | 52 | 0.36523 | 0.23375 | 6.1331e-10 | 0 | 0 | 0 | 0 | 0 | 1 | -90 | 90 | 0.015847 | 0.0039722 | -0.015846 | -0.0039716