## bus_data
BUS_I | BUS_TYPE | Pd | Qd | Gs | Bs | area | Vm | Va | baseKV | zone | Vmax | Vmin
1 | 1 | 0.0050616 | 0.0012685 | 0 | 0 | 1 | 0.99591 | -0.078792 | 0.4 | 1 | 1.1 | 0.9
18 | 1 | 0.047049 | 0.011792 | 0 | 0 | 1 | 0.99669 | -0.063593 | 0.4 | 1 | 1.1 | 0.9
16 | 1 | 0.090804 | 0.022758 | 0 | 0 | 1 | 0.9979 | -0.040353 | 0.4 | 1 | 1.1 | 0.9
3 | 1 | 0.025255 | 0.0063295 | 0 | 0 | 1 | 0.99765 | -0.045089 | 0.4 | 1 | 1.1 | 0.9
4 | 1 | 0.0065067 | 0.0016307 | 0 | 0 | 1 | 0.99759 | -0.046288 | 0.4 | 1 | 1.1 | 0.9
5 | 1 | 0.027024 | 0.0067729 | 0 | 0 | 1 | 0.99798 | -0.038835 | 0.4 | 1 | 1.1 | 0.9
28 | 1 | 0.0020193 | 0.00050609 | 0 | 0 | 1 | 0.99747 | -0.048733 | 0.4 | 1 | 1.1 | 0.9
6 | 1 | 0.015611 | 0.0039124 | 0 | 0 | 1 | 0.99802 | -0.037968 | 0.4 | 1 | 1.1 | 0.9
7 | 1 | 0 | 0 | 0 | 0 | 1 | 0.99947 | -0.010133 | 0.4 | 1 | 1.1 | 0.9
19 | 3 | 0 | 0 | 0 | 0 | 1 | 1 | 0 | 0.4 | 1 | 1.1 | 0.9
21 | 1 | 0 | 0 | 0 | 0 | 1 | 0.99786 | -0.041008 | 0.4 | 1 | 1.1 | 0.9
11 | 1 | 0 | 0 | 0 | 0 | 1 | 0.99818 | -0.035018 | 0.4 | 1 | 1.1 | 0.9
17 | 1 | 0.013645 | 0.0034199 | 0 | 0 | 1 | 0.99836 | -0.031432 | 0.4 | 1 | 1.1 | 0.9
24 | 1 | 0.0031308 | 0.00078465 | 0 | 0 | 1 | 0.99782 | -0.041783 | 0.4 | 1 | 1.1 | 0.9
15 | 1 | 0 | 0 | 0 | 0 | 1 | 0.9976 | -0.046131 | 0.4 | 1 | 1.1 | 0.9
8 | 1 | 0.008703 | 0.0021812 | 0 | 0 | 1 | 0.99777 | -0.042838 | 0.4 | 1 | 1.1 | 0.9
9 | 1 | 0.040181 | 0.01007 | 0 | 0 | 1 | 0.99784 | -0.041538 | 0.4 | 1 | 1.1 | 0.9
10 | 1 | 0 | 0 | 0 | 0 | 1 | 0.99581 | -0.080504 | 0.4 | 1 | 1.1 | 0.9
12 | 1 | 0.0055179 | 0.0013829 | 0 | 0 | 1 | 0.99605 | -0.076029 | 0.4 | 1 | 1.1 | 0.9
13 | 1 | 0 | 0 | 0 | 0 | 1 | 0.99505 | -0.095304 | 0.4 | 1 | 1.1 | 0.9
14 | 1 | 0 | 0 | 0 | 0 | 1 | 0.99634 | -0.070414 | 0.4 | 1 | 1.1 | 0.9
22 | 1 | 0.0098367 | 0.0024653 | 0 | 0 | 1 | 0.99491 | -0.098019 | 0.4 | 1 | 1.1 | 0.9
20 | 1 | 0.0032276 | 0.00080891 | 0 | 0 | 1 | 0.99747 | -0.04853 | 0.4 | 1 | 1.1 | 0.9
25 | 1 | 0.001862 | 0.00046667 | 0 | 0 | 1 | 0.99779 | -0.042484 | 0.4 | 1 | 1.1 | 0.9

## generator_data
GEN_BUS | PG | QG | QMAX | QMIN | VG | MBASE | GEN_STATUS | PMAX | PMIN
19 | 0.30613 | 0.076981 | 10 | -10 | 1 | 100 | 1 | 10 | 0

## branch_data
F_BUS | T_BUS | BR_R | BR_X | BR_B | RATE_A | RATE_B | RATE_C | TAP | SHIFT | BR_STATUS | ANGMIN | ANGMAX | P_in | Q_in | P_out | Q_out
1 | 18 | 13.3521 | 8.5453 | 2.2422e-08 | 0 | 0 | 0 | 0 | 0 | 1 | -90 | 90 | -0.0050616 | -0.0012685 | 0.0050652 | 0.0012687
18 | 16 | 1.988 | 1.2724 | 3.3385e-09 | 0 | 0 | 0 | 0 | 0 | 1 | -90 | 90 | -0.052115 | -0.01306 | 0.052172 | 0.013097
16 | 17 | 0.27874 | 0.17839 | 9.3615e-10 | 0 | 0 | 0 | 0 | 0 | 1 | -90 | 90 | -0.14298 | -0.035854 | 0.14304 | 0.035893
3 | 4 | 0.6275 | 0.4016 | 1.0537e-09 | 0 | 0 | 0 | 0 | 0 | 1 | -90 | 90 | 0.0085267 | 0.0021363 | -0.0085262 | -0.0021361
3 | 5 | 0.82608 | 0.52869 | 1.3872e-09 | 0 | 0 | 0 | 0 | 0 | 1 | -90 | 90 | -0.033782 | -0.0084658 | 0.033792 | 0.0084721
4 | 28 | 5.3966 | 3.4538 | 9.0624e-09 | 0 | 0 | 0 | 0 | 0 | 1 | -90 | 90 | 0.0020196 | 0.00050534 | -0.0020193 | -0.00050609
5 | 6 | 0.0637 | 0.040768 | 1.0697e-10 | 0 | 0 | 0 | 0 | 0 | 1 | -90 | 90 | -0.060816 | -0.015245 | 0.060819 | 0.015247
6 | 7 | 1.6286 | 1.0423 | 2.7348e-09 | 0 | 0 | 0 | 0 | 0 | 1 | -90 | 90 | -0.076429 | -0.019159 | 0.076531 | 0.019224
7 | 19 | 0.45391 | 0.2905 | 7.6223e-10 | 0 | 0 | 0 | 0 | 0 | 1 | -90 | 90 | -0.10018 | -0.025173 | 0.10023 | 0.025204
7 | 21 | 5.8516 | 3.745 | 9.8265e-09 | 0 | 0 | 0 | 0 | 0 | 1 | -90 | 90 | 0.023647 | 0.0059495 | -0.023612 | -0.0059282
19 | 11 | 3.205 | 2.0512 | 5.3821e-09 | 0 | 0 | 0 | 0 | 0 | 1 | -90 | 90 | 0.048981 | 0.012313 | -0.048899 | -0.012261
19 | 17 | 0.89839 | 0.57497 | 3.0173e-09 | 0 | 0 | 0 | 0 | 0 | 1 | -90 | 90 | 0.15692 | 0.039463 | -0.15668 | -0.039313
21 | 24 | 0.69274 | 0.44335 | 1.1633e-09 | 0 | 0 | 0 | 0 | 0 | 1 | -90 | 90 | 0.0049931 | 0.0012511 | -0.0049929 | -0.0012511
21 | 15 | 1.2296 | 0.78695 | 2.0648e-09 | 0 | 0 | 0 | 0 | 0 | 1 | -90 | 90 | 0.018619 | 0.0046771 | -0.018615 | -0.0046744
11 | 9 | 0.59554 | 0.38114 | 1.0001e-09 | 0 | 0 | 0 | 0 | 0 | 1 | -90 | 90 | 0.048899 | 0.012261 | -0.048884 | -0.012252
24 | 25 | 1.6812 | 1.0759 | 2.8231e-09 | 0 | 0 | 0 | 0 | 0 | 1 | -90 | 90 | 0.0018621 | 0.00046643 | -0.001862 | -0.00046667
15 | 20 | 3.315 | 2.1216 | 5.5668e-09 | 0 | 0 | 0 | 0 | 0 | 1 | -90 | 90 | 0.003228 | 0.0008086 | -0.0032276 | -0.00080891
15 | 14 | 7.0428 | 4.5074 | 1.1827e-08 | 0 | 0 | 0 | 0 | 0 | 1 | -90 | 90 | 0.015387 | 0.0038658 | -0.015369 | -0.0038556
8 | 9 | 0.66652 | 0.42657 | 1.1193e-09 | 0 | 0 | 0 | 0 | 0 | 1 | -90 | 90 | -0.008703 | -0.0021812 | 0.0087035 | 0.0021814
10 | 12 | 2.0217 | 1.2939 | 3.395e-09 | 0 | 0 | 0 | 0 | 0 | 1 | -90 | 90 | -0.009845 | -0.0024693 | 0.0098471 | 0.0024703
10 | 13 | 6.6811 | 4.2759 | 1.1219e-08 | 0 | 0 | 0 | 0 | 0 | 1 | -90 | 90 | 0.009845 | 0.0024693 | -0.009838 | -0.0024659
12 | 14 | 1.6263 | 1.0408 | 2.731e-09 | 0 | 0 | 0 | 0 | 0 | 1 | -90 | 90 | -0.015365 | -0.0038532 | 0.015369 | 0.0038556
13 | 22 | 1.2251 | 0.78405 | 2.0572e-09 | 0 | 0 | 0 | 0 | 0 | 1 | -90 | 90 | 0.009838 | 0.0024659 | -0.0098367 | -0.0024653