## bus_data
BUS_I | BUS_TYPE | Pd | Qd | Gs | Bs | area | Vm | Va | baseKV | zone | Vmax | Vmin
1 | 1 | 0.008877 | 0.0022248 | 0 | 0 | 1 | 0.97254 | -0.52977 | 0.4 | 1 | 1.1 | 0.9
2 | 1 | 0 | 0 | 0 | 0 | 1 | 0.97296 | -0.52161 | 0.4 | 1 | 1.1 | 0.9
3 | 1 | 0.015537 | 0.0038938 | 0 | 0 | 1 | 0.97242 | -0.53218 | 0.4 | 1 | 1.1 | 0.9
4 | 1 | 0.018162 | 0.0045518 | 0 | 0 | 1 | 0.97253 | -0.52999 | 0.4 | 1 | 1.1 | 0.9
5 | 1 | 0.015806 | 0.0039614 | 0 | 0 | 1 | 0.97369 | -0.50717 | 0.4 | 1 | 1.1 | 0.9
24 | 1 | 0.013708 | 0.0034355 | 0 | 0 | 1 | 0.97215 | -0.53743 | 0.4 | 1 | 1.1 | 0.9
51 | 1 | 0.0072858 | 0.001826 | 0 | 0 | 1 | 0.97491 | -0.48312 | 0.4 | 1 | 1.1 | 0.9
12 | 1 | 0 | 0 | 0 | 0 | 1 | 0.97189 | -0.54275 | 0.4 | 1 | 1.1 | 0.9
28 | 1 | 0.0051056 | 0.0012796 | 0 | 0 | 1 | 0.9764 | -0.45392 | 0.4 | 1 | 1.1 | 0.9
6 | 1 | 0.0059013 | 0.001479 | 0 | 0 | 1 | 0.98058 | -0.37216 | 0.4 | 1 | 1.1 | 0.9
7 | 1 | 0.0074347 | 0.0018633 | 0 | 0 | 1 | 0.97884 | -0.40616 | 0.4 | 1 | 1.1 | 0.9
8 | 1 | 0 | 0 | 0 | 0 | 1 | 0.98397 | -0.30641 | 0.4 | 1 | 1.1 | 0.9
9 | 1 | 0 | 0 | 0 | 0 | 1 | 0.97813 | -0.42 | 0.4 | 1 | 1.1 | 0.9
10 | 1 | 0 | 0 | 0 | 0 | 1 | 0.9862 | -0.2635 | 0.4 | 1 | 1.1 | 0.9
15 | 1 | 0 | 0 | 0 | 0 | 1 | 0.98388 | -0.30815 | 0.4 | 1 | 1.1 | 0.9
27 | 1 | 0.0066952 | 0.001678 | 0 | 0 | 1 | 0.978 | -0.42255 | 0.4 | 1 | 1.1 | 0.9
59 | 1 | 0.0041557 | 0.0010415 | 0 | 0 | 1 | 0.98613 | -0.26488 | 0.4 | 1 | 1.1 | 0.9
58 | 1 | 0.0075439 | 0.0018907 | 0 | 0 | 1 | 0.9871 | -0.24628 | 0.4 | 1 | 1.1 | 0.9
25 | 1 | 0.0081936 | 0.0020535 | 0 | 0 | 1 | 0.97145 | -0.55131 | 0.4 | 1 | 1.1 | 0.9
65 | 1 | 0.0019673 | 0.00049304 | 0 | 0 | 1 | 0.98387 | -0.30839 | 0.4 | 1 | 1.1 | 0.9
16 | 1 | 0 | 0 | 0 | 0 | 1 | 0.99116 | -0.16894 | 0.4 | 1 | 1.1 | 0.9
43 | 1 | 0.0242 | 0.0060651 | 0 | 0 | 1 | 0.99225 | -0.14782 | 0.4 | 1 | 1.1 | 0.9
55 | 1 | 0 | 0 | 0 | 0 | 1 | 0.99079 | -0.17591 | 0.4 | 1 | 1.1 | 0.9
35 | 1 | 0.0056542 | 0.0014171 | 0 | 0 | 1 | 0.98749 | -0.23874 | 0.4 | 1 | 1.1 | 0.9
32 | 1 | 0.007496 | 0.0018787 | 0 | 0 | 1 | 0.97129 | -0.55455 | 0.4 | 1 | 1.1 | 0.9
63 | 1 | 0.010308 | 0.0025833 | 0 | 0 | 1 | 0.98223 | -0.34224 | 0.4 | 1 | 1.1 | 0.9
61 | 1 | 0.0081752 | 0.0020489 | 0 | 0 | 1 | 0.98227 | -0.34154 | 0.4 | 1 | 1.1 | 0.9
60 | 1 | 0.0071414 | 0.0017898 | 0 | 0 | 1 | 0.99074 | -0.17706 | 0.4 | 1 | 1.1 | 0.9
39 | 1 | 0 | 0 | 0 | 0 | 1 | 0.99309 | -0.13178 | 0.4 | 1 | 1.1 | 0.9
53 | 1 | 0.047609 | 0.011932 | 0 | 0 | 1 | 0.98888 | -0.21288 | 0.4 | 1 | 1.1 | 0.9
50 | 1 | 0.008211 | 0.0020579 | 0 | 0 | 1 | 0.99846 | -0.029557 | 0.4 | 1 | 1.1 | 0.9
49 | 1 | 0.0081796 | 0.00205 | 0 | 0 | 1 | 0.99857 | -0.027435 | 0.4 | 1 | 1.1 | 0.9
38 | 1 | 0.0084684 | 0.0021224 | 0 | 0 | 1 | 0.99226 | -0.14781 | 0.4 | 1 | 1.1 | 0.9
36 | 1 | 0.011875 | 0.0029763 | 0 | 0 | 1 | 0.99237 | -0.1456 | 0.4 | 1 | 1.1 | 0.9
19 | 1 | 0.0088881 | 0.0022276 | 0 | 0 | 1 | 0.98885 | -0.21256 | 0.4 | 1 | 1.1 | 0.9
20 | 1 | 0.011746 | 0.0029438 | 0 | 0 | 1 | 0.98871 | -0.21524 | 0.4 | 1 | 1.1 | 0.9
21 | 1 | 0.010645 | 0.0026678 | 0 | 0 | 1 | 0.98975 | -0.19534 | 0.4 | 1 | 1.1 | 0.9
22 | 1 | 0.0046439 | 0.0011639 | 0 | 0 | 1 | 0.98815 | -0.22606 | 0.4 | 1 | 1.1 | 0.9
23 | 1 | 0.007266 | 0.001821 | 0 | 0 | 1 | 0.98978 | -0.19479 | 0.4 | 1 | 1.1 | 0.9
34 | 1 | 0.0074542 | 0.0018682 | 0 | 0 | 1 | 0.9879 | -0.23092 | 0.4 | 1 | 1.1 | 0.9
26 | 1 | 0.010985 | 0.0027531 | 0 | 0 | 1 | 0.99072 | -0.1768 | 0.4 | 1 | 1.1 | 0.9
30 | 1 | 0.011146 | 0.0027935 | 0 | 0 | 1 | 0.99079 | -0.17532 | 0.4 | 1 | 1.1 | 0.9
29 | 1 | 0.0092574 | 0.0023201 | 0 | 0 | 1 | 0.99212 | -0.14997 | 0.4 | 1 | 1.1 | 0.9
31 | 1 | 0 | 0 | 0 | 0 | 1 | 0.99275 | -0.13783 | 0.4 | 1 | 1.1 | 0.9
33 | 1 | 0.011157 | 0.0027961 | 0 | 0 | 1 | 0.99384 | -0.11696 | 0.4 | 1 | 1.1 | 0.9
41 | 1 | 0 | 0 | 0 | 0 | 1 | 0.99565 | -0.082593 | 0.4 | 1 | 1.1 | 0.9
42 | 1 | 0.0062877 | 0.0015758 | 0 | 0 | 1 | 0.99739 | -0.049476 | 0.4 | 1 | 1.1 | 0.9
40 | 1 | 0.0073555 | 0.0018435 | 0 | 0 | 1 | 0.99457 | -0.10324 | 0.4 | 1 | 1.1 | 0.9
37 | 1 | 0.0097278 | 0.002438 | 0 | 0 | 1 | 0.99278 | -0.13779 | 0.4 | 1 | 1.1 | 0.9
57 | 1 | 0.0063157 | 0.0015829 | 0 | 0 | 1 | 0.99834 | -0.031484 | 0.4 | 1 | 1.1 | 0.9
47 | 3 | 0.011898 | 0.0029819 | 0 | 0 | 1 | 1 | 0 | 0.4 | 1 | 1.1 | 0.9
44 | 1 | 0.0095246 | 0.0023871 | 0 | 0 | 1 | 0.99916 | -0.016054 | 0.4 | 1 | 1.1 | 0.9
45 | 1 | 0.0075004 | 0.0018798 | 0 | 0 | 1 | 0.99952 | -0.0091403 | 0.4 | 1 | 1.1 | 0.9
46 | 1 | 0.0074883 | 0.0018767 | 0 | 0 | 1 | 0.99903 | -0.018659 | 0.4 | 1 | 1.1 | 0.9
48 | 1 | 0.0066931 | 0.0016774 | 0 | 0 | 1 | 0.99868 | -0.025351 | 0.4 | 1 | 1.1 | 0.9
52 | 1 | 0.014915 | 0.003738 | 0 | 0 | 1 | 0.9859 | -0.27074 | 0.4 | 1 | 1.1 | 0.9
54 | 1 | 0.014683 | 0.0036799 | 0 | 0 | 1 | 0.98543 | -0.27985 | 0.4 | 1 | 1.1 | 0.9
56 | 1 | 0.01396 | 0.0034987 | 0 | 0 | 1 | 0.98357 | -0.31615 | 0.4 | 1 | 1.1 | 0.9
64 | 1 | 0.016283 | 0.004081 | 0 | 0 | 1 | 0.98283 | -0.33046 | 0.4 | 1 | 1.1 | 0.9
62 | 1 | 0.014538 | 0.0036437 | 0 | 0 | 1 | 0.98267 | -0.3337 | 0.4 | 1 | 1.1 | 0.9

## generator_data
GEN_BUS | PG | QG | QMAX | QMIN | VG | MBASE | GEN_STATUS | PMAX | PMIN
47 | 0.52052 | 0.13296 | 10 | -10 | 1 | 100 | 1 | 10 | 0

## branch_data
F_BUS | T_BUS | BR_R | BR_X | BR_B | RATE_A | RATE_B | RATE_C | TAP | SHIFT | BR_STATUS | ANGMIN | ANGMAX | P_in | Q_in | P_out | Q_out
1 | 2 | 1.4182 | 0.90767 | 2.3816e-09 | 0 | 0 | 0 | 0 | 0 | 1 | -90 | 90 | -0.024415 | -0.0061199 | 0.024424 | 0.0061258
1 | 3 | 0.65606 | 0.41988 | 1.1017e-09 | 0 | 0 | 0 | 0 | 0 | 1 | -90 | 90 | 0.015538 | 0.003895 | -0.015536 | -0.003894
2 | 4 | 0.7469 | 0.47802 | 1.2543e-09 | 0 | 0 | 0 | 0 | 0 | 1 | -90 | 90 | 0.047599 | 0.011945 | -0.04758 | -0.011933
2 | 5 | 0.85227 | 0.54545 | 1.4312e-09 | 0 | 0 | 0 | 0 | 0 | 1 | -90 | 90 | -0.072023 | -0.018071 | 0.072073 | 0.018102
4 | 24 | 1.0733 | 0.68689 | 1.8023e-09 | 0 | 0 | 0 | 0 | 0 | 1 | -90 | 90 | 0.029419 | 0.007381 | -0.029408 | -0.0073745
5 | 51 | 1.1656 | 0.74598 | 1.9573e-09 | 0 | 0 | 0 | 0 | 0 | 1 | -90 | 90 | -0.087879 | -0.022064 | 0.08798 | 0.022128
24 | 12 | 1.4363 | 0.91921 | 2.4119e-09 | 0 | 0 | 0 | 0 | 0 | 1 | -90 | 90 | 0.015701 | 0.0039389 | -0.015697 | -0.0039365
51 | 28 | 1.3104 | 0.83867 | 2.2006e-09 | 0 | 0 | 0 | 0 | 0 | 1 | -90 | 90 | -0.095265 | -0.023954 | 0.095398 | 0.024039
12 | 25 | 2.3086 | 1.4775 | 3.8768e-09 | 0 | 0 | 0 | 0 | 0 | 1 | -90 | 90 | 0.015697 | 0.0039366 | -0.01569 | -0.0039328
28 | 9 | 1.4495 | 0.9277 | 2.4342e-09 | 0 | 0 | 0 | 0 | 0 | 1 | -90 | 90 | -0.1005 | -0.025318 | 0.10067 | 0.025423
6 | 7 | 1.28 | 0.81917 | 2.1494e-09 | 0 | 0 | 0 | 0 | 0 | 1 | -90 | 90 | 0.11506 | 0.029129 | -0.11487 | -0.029009
6 | 8 | 2.3656 | 1.514 | 3.9725e-09 | 0 | 0 | 0 | 0 | 0 | 1 | -90 | 90 | -0.12096 | -0.030608 | 0.12134 | 0.030853
7 | 9 | 0.55581 | 0.35572 | 9.3336e-10 | 0 | 0 | 0 | 0 | 0 | 1 | -90 | 90 | 0.10743 | 0.027146 | -0.10736 | -0.027101
8 | 10 | 1.5277 | 0.9777 | 5.1307e-09 | 0 | 0 | 0 | 0 | 0 | 1 | -90 | 90 | -0.12331 | -0.031345 | 0.12356 | 0.031508
8 | 15 | 3.848 | 2.4627 | 6.4618e-09 | 0 | 0 | 0 | 0 | 0 | 1 | -90 | 90 | 0.0019674 | 0.00049246 | -0.0019673 | -0.00049298
9 | 27 | 1.6331 | 1.0452 | 2.7424e-09 | 0 | 0 | 0 | 0 | 0 | 1 | -90 | 90 | 0.0066959 | 0.0016783 | -0.0066951 | -0.001678
10 | 59 | 1.4464 | 0.92569 | 2.4289e-09 | 0 | 0 | 0 | 0 | 0 | 1 | -90 | 90 | 0.004156 | 0.0010415 | -0.0041557 | -0.0010415
10 | 58 | 0.59472 | 0.38062 | 2.9961e-09 | 0 | 0 | 0 | 0 | 0 | 1 | -90 | 90 | -0.12772 | -0.032549 | 0.12783 | 0.032617
15 | 65 | 0.5282 | 0.33805 | 8.8699e-10 | 0 | 0 | 0 | 0 | 0 | 1 | -90 | 90 | 0.0019673 | 0.00049298 | -0.0019672 | -0.00049305
58 | 35 | 0.24614 | 0.15753 | 1.6534e-09 | 0 | 0 | 0 | 0 | 0 | 1 | -90 | 90 | -0.13537 | -0.034507 | 0.13542 | 0.034539
25 | 32 | 1.8287 | 1.1703 | 3.0708e-09 | 0 | 0 | 0 | 0 | 0 | 1 | -90 | 90 | 0.007497 | 0.0018792 | -0.0074958 | -0.0018788
16 | 43 | 0.63075 | 0.40368 | 4.2368e-09 | 0 | 0 | 0 | 0 | 0 | 1 | -90 | 90 | -0.14836 | -0.037471 | 0.14851 | 0.037567
16 | 55 | 0.20781 | 0.133 | 6.9795e-10 | 0 | 0 | 0 | 0 | 0 | 1 | -90 | 90 | 0.14836 | 0.037471 | -0.14831 | -0.03744
43 | 39 | 0.41234 | 0.2639 | 2.7697e-09 | 0 | 0 | 0 | 0 | 0 | 1 | -90 | 90 | -0.17271 | -0.043632 | 0.17284 | 0.043717
55 | 53 | 1.1558 | 0.73968 | 3.8816e-09 | 0 | 0 | 0 | 0 | 0 | 1 | -90 | 90 | 0.14117 | 0.03565 | -0.14092 | -0.03549
55 | 60 | 0.71074 | 0.45487 | 1.1935e-09 | 0 | 0 | 0 | 0 | 0 | 1 | -90 | 90 | 0.0071418 | 0.0017899 | -0.0071414 | -0.0017898
35 | 34 | 0.24492 | 0.15675 | 1.6451e-09 | 0 | 0 | 0 | 0 | 0 | 1 | -90 | 90 | -0.14107 | -0.035956 | 0.14113 | 0.03599
63 | 61 | 0.29387 | 0.18808 | 4.9349e-10 | 0 | 0 | 0 | 0 | 0 | 1 | -90 | 90 | -0.010308 | -0.0025834 | 0.010308 | 0.0025835
61 | 62 | 1.8342 | 1.1739 | 3.0801e-09 | 0 | 0 | 0 | 0 | 0 | 1 | -90 | 90 | -0.018483 | -0.0046325 | 0.01849 | 0.0046366
39 | 40 | 0.62578 | 0.4005 | 4.2034e-09 | 0 | 0 | 0 | 0 | 0 | 1 | -90 | 90 | -0.20293 | -0.051264 | 0.20321 | 0.051441
39 | 37 | 0.88381 | 0.56564 | 1.4842e-09 | 0 | 0 | 0 | 0 | 0 | 1 | -90 | 90 | 0.030089 | 0.007547 | -0.03008 | -0.0075416
53 | 52 | 2.7232 | 1.7428 | 4.5729e-09 | 0 | 0 | 0 | 0 | 0 | 1 | -90 | 90 | 0.09331 | 0.023558 | -0.093052 | -0.023394
50 | 49 | 1.1546 | 0.73897 | 1.939e-09 | 0 | 0 | 0 | 0 | 0 | 1 | -90 | 90 | -0.008211 | -0.0020579 | 0.0082118 | 0.0020582
49 | 48 | 0.56847 | 0.36382 | 9.5462e-10 | 0 | 0 | 0 | 0 | 0 | 1 | -90 | 90 | -0.016391 | -0.0041082 | 0.016393 | 0.0041091
38 | 36 | 1.1527 | 0.73771 | 1.9356e-09 | 0 | 0 | 0 | 0 | 0 | 1 | -90 | 90 | -0.0084684 | -0.0021224 | 0.0084693 | 0.0021228
36 | 37 | 1.6943 | 1.0844 | 2.8452e-09 | 0 | 0 | 0 | 0 | 0 | 1 | -90 | 90 | -0.020345 | -0.005099 | 0.020352 | 0.0051036
19 | 20 | 0.071932 | 0.046037 | 4.8317e-10 | 0 | 0 | 0 | 0 | 0 | 1 | -90 | 90 | 0.16511 | 0.042052 | -0.16509 | -0.042039
19 | 21 | 0.4384 | 0.28058 | 2.9448e-09 | 0 | 0 | 0 | 0 | 0 | 1 | -90 | 90 | -0.174 | -0.04428 | 0.17414 | 0.044372
20 | 22 | 0.31248 | 0.19999 | 2.099e-09 | 0 | 0 | 0 | 0 | 0 | 1 | -90 | 90 | 0.15334 | 0.039095 | -0.15326 | -0.039044
21 | 23 | 0.013346 | 0.0085416 | 8.9648e-11 | 0 | 0 | 0 | 0 | 0 | 1 | -90 | 90 | -0.18478 | -0.04704 | 0.18479 | 0.047043
22 | 34 | 0.14479 | 0.092663 | 9.7254e-10 | 0 | 0 | 0 | 0 | 0 | 1 | -90 | 90 | 0.14862 | 0.03788 | -0.14858 | -0.037858
23 | 26 | 0.4156 | 0.26598 | 2.7916e-09 | 0 | 0 | 0 | 0 | 0 | 1 | -90 | 90 | -0.19206 | -0.048864 | 0.19222 | 0.04897
26 | 30 | 0.032431 | 0.020756 | 2.1784e-10 | 0 | 0 | 0 | 0 | 0 | 1 | -90 | 90 | -0.20321 | -0.051723 | 0.20322 | 0.051733
30 | 29 | 0.52612 | 0.33672 | 3.534e-09 | 0 | 0 | 0 | 0 | 0 | 1 | -90 | 90 | -0.21437 | -0.054526 | 0.21463 | 0.054694
29 | 31 | 0.24195 | 0.15485 | 1.6252e-09 | 0 | 0 | 0 | 0 | 0 | 1 | -90 | 90 | -0.22389 | -0.057014 | 0.22402 | 0.057098
31 | 33 | 0.41645 | 0.26653 | 2.7973e-09 | 0 | 0 | 0 | 0 | 0 | 1 | -90 | 90 | -0.22402 | -0.057097 | 0.22424 | 0.057242
33 | 41 | 0.655 | 0.4192 | 4.3997e-09 | 0 | 0 | 0 | 0 | 0 | 1 | -90 | 90 | -0.2354 | -0.060038 | 0.23579 | 0.060288
41 | 42 | 0.33352 | 0.21345 | 2.2403e-09 | 0 | 0 | 0 | 0 | 0 | 1 | -90 | 90 | -0.44657 | -0.11371 | 0.44728 | 0.11416
41 | 40 | 0.43797 | 0.2803 | 2.9419e-09 | 0 | 0 | 0 | 0 | 0 | 1 | -90 | 90 | 0.21077 | 0.053418 | -0.21056 | -0.053285
42 | 57 | 0.17915 | 0.11465 | 1.2033e-09 | 0 | 0 | 0 | 0 | 0 | 1 | -90 | 90 | -0.45357 | -0.11574 | 0.45396 | 0.11599
57 | 47 | 0.30992 | 0.19835 | 2.0818e-09 | 0 | 0 | 0 | 0 | 0 | 1 | -90 | 90 | -0.46028 | -0.11757 | 0.46098 | 0.11802
47 | 45 | 0.86032 | 0.55061 | 1.4447e-09 | 0 | 0 | 0 | 0 | 0 | 1 | -90 | 90 | 0.047645 | 0.011959 | -0.047624 | -0.011945
44 | 45 | 0.77184 | 0.49398 | 1.2961e-09 | 0 | 0 | 0 | 0 | 0 | 1 | -90 | 90 | -0.04011 | -0.010057 | 0.040123 | 0.010066
44 | 46 | 0.38127 | 0.24401 | 6.4026e-10 | 0 | 0 | 0 | 0 | 0 | 1 | -90 | 90 | 0.030586 | 0.0076702 | -0.030582 | -0.0076678
46 | 48 | 1.2963 | 0.82962 | 2.1768e-09 | 0 | 0 | 0 | 0 | 0 | 1 | -90 | 90 | 0.023093 | 0.0057911 | -0.023086 | -0.0057866
52 | 54 | 0.50861 | 0.32551 | 8.541e-10 | 0 | 0 | 0 | 0 | 0 | 1 | -90 | 90 | 0.078137 | 0.019656 | -0.078103 | -0.019634
54 | 56 | 2.4928 | 1.5954 | 4.1861e-09 | 0 | 0 | 0 | 0 | 0 | 1 | -90 | 90 | 0.06342 | 0.015954 | -0.06331 | -0.015885
56 | 64 | 1.2581 | 0.80516 | 2.1126e-09 | 0 | 0 | 0 | 0 | 0 | 1 | -90 | 90 | 0.04935 | 0.012386 | -0.049316 | -0.012364
64 | 62 | 0.42405 | 0.27139 | 7.1209e-10 | 0 | 0 | 0 | 0 | 0 | 1 | -90 | 90 | 0.033033 | 0.0082835 | -0.033028 | -0.0082803