## bus_data
BUS_I | BUS_TYPE | Pd | Qd | Gs | Bs | area | Vm | Va | baseKV | zone | Vmax | Vmin
1 | 1 | 0.010591 | 0.0026543 | 0 | 0 | 1 | 0.99855 | -0.027552 | 0.4 | 1 | 1.1 | 0.9
2 | 3 | 0.0090314 | 0.0022635 | 0 | 0 | 1 | 1 | 0 | 0.4 | 1 | 1.1 | 0.9
3 | 1 | 0.0083073 | 0.002082 | 0 | 0 | 1 | 0.99838 | -0.030774 | 0.4 | 1 | 1.1 | 0.9
4 | 1 | 0.010879 | 0.0027264 | 0 | 0 | 1 | 0.99981 | -0.0036848 | 0.4 | 1 | 1.1 | 0.9
5 | 1 | 0.0076869 | 0.0019265 | 0 | 0 | 1 | 0.99714 | -0.054291 | 0.4 | 1 | 1.1 | 0.9
16 | 1 | 0.0083339 | 0.0020887 | 0 | 0 | 1 | 0.99688 | -0.059303 | 0.4 | 1 | 1.1 | 0.9
28 | 1 | 0.0078725 | 0.001973 | 0 | 0 | 1 | 0.99586 | -0.078637 | 0.4 | 1 | 1.1 | 0.9
6 | 1 | 0.0054424 | 0.001364 | 0 | 0 | 1 | 0.98846 | -0.22142 | 0.4 | 1 | 1.1 | 0.9
7 | 1 | 0.0089168 | 0.0022348 | 0 | 0 | 1 | 0.98802 | -0.22987 | 0.4 | 1 | 1.1 | 0.9
8 | 1 | 0 | 0 | 0 | 0 | 1 | 0.98887 | -0.21333 | 0.4 | 1 | 1.1 | 0.9
9 | 1 | 0 | 0 | 0 | 0 | 1 | 0.98768 | -0.23645 | 0.4 | 1 | 1.1 | 0.9
10 | 1 | 0.018469 | 0.0046287 | 0 | 0 | 1 | 0.98825 | -0.22545 | 0.4 | 1 | 1.1 | 0.9
11 | 1 | 0.0066936 | 0.0016776 | 0 | 0 | 1 | 0.9895 | -0.2012 | 0.4 | 1 | 1.1 | 0.9
12 | 1 | 0 | 0 | 0 | 0 | 1 | 0.98741 | -0.24172 | 0.4 | 1 | 1.1 | 0.9
13 | 1 | 0.0047546 | 0.0011916 | 0 | 0 | 1 | 0.98818 | -0.22684 | 0.4 | 1 | 1.1 | 0.9
25 | 1 | 0 | 0 | 0 | 0 | 1 | 0.99096 | -0.17278 | 0.4 | 1 | 1.1 | 0.9
63 | 1 | 0.022198 | 0.0055633 | 0 | 0 | 1 | 0.98676 | -0.25439 | 0.4 | 1 | 1.1 | 0.9
26 | 1 | 0.021194 | 0.0053116 | 0 | 0 | 1 | 0.9893 | -0.20506 | 0.4 | 1 | 1.1 | 0.9
27 | 1 | 0.0085035 | 0.0021312 | 0 | 0 | 1 | 0.99335 | -0.12682 | 0.4 | 1 | 1.1 | 0.9
22 | 1 | 0.012577 | 0.003152 | 0 | 0 | 1 | 0.9879 | -0.23234 | 0.4 | 1 | 1.1 | 0.9
23 | 1 | 0.0049405 | 0.0012382 | 0 | 0 | 1 | 0.98806 | -0.22919 | 0.4 | 1 | 1.1 | 0.9
29 | 1 | 0 | 0 | 0 | 0 | 1 | 0.99423 | -0.10982 | 0.4 | 1 | 1.1 | 0.9
17 | 1 | 0.012496 | 0.0031318 | 0 | 0 | 1 | 0.98045 | -0.37638 | 0.4 | 1 | 1.1 | 0.9
18 | 1 | 0.0051053 | 0.0012795 | 0 | 0 | 1 | 0.9807 | -0.37143 | 0.4 | 1 | 1.1 | 0.9
19 | 1 | 0.0070678 | 0.0017714 | 0 | 0 | 1 | 0.98028 | -0.37968 | 0.4 | 1 | 1.1 | 0.9
20 | 1 | 0.0048248 | 0.0012092 | 0 | 0 | 1 | 0.98086 | -0.36829 | 0.4 | 1 | 1.1 | 0.9
21 | 1 | 0.0105 | 0.0026316 | 0 | 0 | 1 | 0.98019 | -0.38133 | 0.4 | 1 | 1.1 | 0.9
57 | 1 | 0.0046502 | 0.0011655 | 0 | 0 | 1 | 0.98103 | -0.36489 | 0.4 | 1 | 1.1 | 0.9
58 | 1 | 0.005248 | 0.0013153 | 0 | 0 | 1 | 0.98124 | -0.36094 | 0.4 | 1 | 1.1 | 0.9
24 | 1 | 0 | 0 | 0 | 0 | 1 | 0.98824 | -0.22572 | 0.4 | 1 | 1.1 | 0.9
30 | 1 | 0.022534 | 0.0056476 | 0 | 0 | 1 | 0.98843 | -0.22186 | 0.4 | 1 | 1.1 | 0.9
31 | 1 | 0.013294 | 0.0033317 | 0 | 0 | 1 | 0.97852 | -0.41407 | 0.4 | 1 | 1.1 | 0.9
55 | 1 | 0.0054888 | 0.0013756 | 0 | 0 | 1 | 0.97853 | -0.41393 | 0.4 | 1 | 1.1 | 0.9
35 | 1 | 0.0086285 | 0.0021625 | 0 | 0 | 1 | 0.99414 | -0.11151 | 0.4 | 1 | 1.1 | 0.9
33 | 1 | 0.012646 | 0.0031693 | 0 | 0 | 1 | 0.99368 | -0.12037 | 0.4 | 1 | 1.1 | 0.9
56 | 1 | 0.0040082 | 0.0010046 | 0 | 0 | 1 | 0.97866 | -0.41136 | 0.4 | 1 | 1.1 | 0.9
32 | 1 | 0.0057465 | 0.0014402 | 0 | 0 | 1 | 0.99322 | -0.12917 | 0.4 | 1 | 1.1 | 0.9
34 | 1 | 0.00387 | 0.0009699 | 0 | 0 | 1 | 0.99309 | -0.13153 | 0.4 | 1 | 1.1 | 0.9
36 | 1 | 0.0043228 | 0.0010834 | 0 | 0 | 1 | 0.99243 | -0.14426 | 0.4 | 1 | 1.1 | 0.9
45 | 1 | 0 | 0 | 0 | 0 | 1 | 0.99192 | -0.15402 | 0.4 | 1 | 1.1 | 0.9
46 | 1 | 0.0052982 | 0.0013278 | 0 | 0 | 1 | 0.99069 | -0.17763 | 0.4 | 1 | 1.1 | 0.9
37 | 1 | 0.011124 | 0.0027879 | 0 | 0 | 1 | 0.98302 | -0.32611 | 0.4 | 1 | 1.1 | 0.9
38 | 1 | 0.0086869 | 0.0021772 | 0 | 0 | 1 | 0.984 | -0.30704 | 0.4 | 1 | 1.1 | 0.9
39 | 1 | 0.0067698 | 0.0016967 | 0 | 0 | 1 | 0.98237 | -0.3388 | 0.4 | 1 | 1.1 | 0.9
40 | 1 | 0 | 0 | 0 | 0 | 1 | 0.98559 | -0.27603 | 0.4 | 1 | 1.1 | 0.9
41 | 1 | 0.011369 | 0.0028493 | 0 | 0 | 1 | 0.98227 | -0.34071 | 0.4 | 1 | 1.1 | 0.9
43 | 1 | 0 | 0 | 0 | 0 | 1 | 0.98176 | -0.35069 | 0.4 | 1 | 1.1 | 0.9
44 | 1 | 0 | 0 | 0 | 0 | 1 | 0.98769 | -0.23535 | 0.4 | 1 | 1.1 | 0.9
52 | 1 | 0.018868 | 0.0047287 | 0 | 0 | 1 | 0.98138 | -0.35812 | 0.4 | 1 | 1.1 | 0.9
59 | 1 | 0.027676 | 0.0069363 | 0 | 0 | 1 | 0.98136 | -0.35856 | 0.4 | 1 | 1.1 | 0.9
62 | 1 | 0.0097478 | 0.002443 | 0 | 0 | 1 | 0.98891 | -0.21193 | 0.4 | 1 | 1.1 | 0.9
54 | 1 | 0.013992 | 0.0035067 | 0 | 0 | 1 | 0.98046 | -0.37598 | 0.4 | 1 | 1.1 | 0.9
47 | 1 | 0.015336 | 0.0038434 | 0 | 0 | 1 | 0.979 | -0.40476 | 0.4 | 1 | 1.1 | 0.9
48 | 1 | 0 | 0 | 0 | 0 | 1 | 0.97904 | -0.40396 | 0.4 | 1 | 1.1 | 0.9
60 | 1 | 0.0052164 | 0.0013073 | 0 | 0 | 1 | 0.98957 | -0.19923 | 0.4 | 1 | 1.1 | 0.9
61 | 1 | 0.0052543 | 0.0013169 | 0 | 0 | 1 | 0.99024 | -0.18624 | 0.4 | 1 | 1.1 | 0.9
49 | 1 | 0.0083168 | 0.0020844 | 0 | 0 | 1 | 0.97996 | -0.38594 | 0.4 | 1 | 1.1 | 0.9
50 | 1 | 0.0043413 | 0.001088 | 0 | 0 | 1 | 0.97881 | -0.40847 | 0.4 | 1 | 1.1 | 0.9
53 | 1 | 0.0066084 | 0.0016562 | 0 | 0 | 1 | 0.98039 | -0.37752 | 0.4 | 1 | 1.1 | 0.9

## generator_data
GEN_BUS | PG | QG | QMAX | QMIN | VG | MBASE | GEN_STATUS | PMAX | PMIN
2 | 0.47112 | 0.12028 | 10 | -10 | 1 | 100 | 1 | 10 | 0

## branch_data
F_BUS | T_BUS | BR_R | BR_X | BR_B | RATE_A | RATE_B | RATE_C | TAP | SHIFT | BR_STATUS | ANGMIN | ANGMAX | P_in | Q_in | P_out | Q_out
1 | 2 | 0.27678 | 0.17714 | 1.8592e-09 | 0 | 0 | 0 | 0 | 0 | 1 | -90 | 90 | -0.45061 | -0.11491 | 0.45121 | 0.11529
1 | 3 | 0.033106 | 0.021188 | 2.2237e-10 | 0 | 0 | 0 | 0 | 0 | 1 | -90 | 90 | 0.44002 | 0.11225 | -0.43995 | -0.11221
2 | 4 | 1.5179 | 0.97147 | 2.549e-09 | 0 | 0 | 0 | 0 | 0 | 1 | -90 | 90 | 0.01088 | 0.0027274 | -0.010879 | -0.0027264
3 | 5 | 0.24596 | 0.15742 | 1.6522e-09 | 0 | 0 | 0 | 0 | 0 | 1 | -90 | 90 | 0.43164 | 0.11013 | -0.43115 | -0.10981
5 | 16 | 0.053312 | 0.03412 | 3.581e-10 | 0 | 0 | 0 | 0 | 0 | 1 | -90 | 90 | 0.42346 | 0.10789 | -0.42336 | -0.10782
16 | 28 | 0.20952 | 0.13409 | 1.4074e-09 | 0 | 0 | 0 | 0 | 0 | 1 | -90 | 90 | 0.41503 | 0.10573 | -0.41464 | -0.10548
28 | 29 | 0.34358 | 0.21989 | 2.3078e-09 | 0 | 0 | 0 | 0 | 0 | 1 | -90 | 90 | 0.40677 | 0.10351 | -0.40616 | -0.10312
6 | 7 | 1.1895 | 0.76125 | 1.9974e-09 | 0 | 0 | 0 | 0 | 0 | 1 | -90 | 90 | 0.031153 | 0.0078217 | -0.03114 | -0.0078139
6 | 8 | 0.9695 | 0.62048 | 1.6281e-09 | 0 | 0 | 0 | 0 | 0 | 1 | -90 | 90 | -0.036595 | -0.0091857 | 0.036609 | 0.0091946
7 | 9 | 1.2953 | 0.82899 | 2.1751e-09 | 0 | 0 | 0 | 0 | 0 | 1 | -90 | 90 | 0.022224 | 0.0055791 | -0.022217 | -0.0055749
8 | 10 | 2.2858 | 1.4629 | 3.8384e-09 | 0 | 0 | 0 | 0 | 0 | 1 | -90 | 90 | 0.023237 | 0.0058286 | -0.023224 | -0.0058204
8 | 11 | 0.88965 | 0.56937 | 1.494e-09 | 0 | 0 | 0 | 0 | 0 | 1 | -90 | 90 | -0.059847 | -0.015023 | 0.059881 | 0.015045
9 | 12 | 1.0383 | 0.6645 | 1.7436e-09 | 0 | 0 | 0 | 0 | 0 | 1 | -90 | 90 | 0.022217 | 0.0055749 | -0.022211 | -0.0055715
10 | 13 | 1.2853 | 0.82259 | 2.1584e-09 | 0 | 0 | 0 | 0 | 0 | 1 | -90 | 90 | 0.0047549 | 0.0011916 | -0.0047546 | -0.0011916
11 | 25 | 1.8792 | 1.2027 | 3.1558e-09 | 0 | 0 | 0 | 0 | 0 | 1 | -90 | 90 | -0.066575 | -0.016723 | 0.066665 | 0.01678
12 | 63 | 2.4927 | 1.5953 | 4.1858e-09 | 0 | 0 | 0 | 0 | 0 | 1 | -90 | 90 | 0.022211 | 0.0055715 | -0.022198 | -0.0055633
25 | 26 | 2.3162 | 1.4824 | 3.8895e-09 | 0 | 0 | 0 | 0 | 0 | 1 | -90 | 90 | 0.061379 | 0.015434 | -0.061285 | -0.015374
25 | 27 | 1.5877 | 1.0161 | 2.6662e-09 | 0 | 0 | 0 | 0 | 0 | 1 | -90 | 90 | -0.12804 | -0.032215 | 0.12833 | 0.032395
26 | 30 | 1.8386 | 1.1767 | 3.0875e-09 | 0 | 0 | 0 | 0 | 0 | 1 | -90 | 90 | 0.040091 | 0.010063 | -0.040059 | -0.010042
27 | 29 | 0.55247 | 0.35358 | 9.2775e-10 | 0 | 0 | 0 | 0 | 0 | 1 | -90 | 90 | -0.13683 | -0.034526 | 0.13694 | 0.034597
22 | 23 | 1.0939 | 0.70009 | 1.8369e-09 | 0 | 0 | 0 | 0 | 0 | 1 | -90 | 90 | -0.012577 | -0.003152 | 0.012578 | 0.003153
23 | 24 | 0.86797 | 0.5555 | 1.4576e-09 | 0 | 0 | 0 | 0 | 0 | 1 | -90 | 90 | -0.017519 | -0.0043912 | 0.017522 | 0.004393
29 | 35 | 0.028228 | 0.018066 | 1.8961e-10 | 0 | 0 | 0 | 0 | 0 | 1 | -90 | 90 | 0.26922 | 0.068525 | -0.26919 | -0.068511
17 | 18 | 0.70981 | 0.45428 | 1.192e-09 | 0 | 0 | 0 | 0 | 0 | 1 | -90 | 90 | -0.030067 | -0.0075369 | 0.030074 | 0.0075413
17 | 19 | 0.81008 | 0.51845 | 1.3603e-09 | 0 | 0 | 0 | 0 | 0 | 1 | -90 | 90 | 0.017571 | 0.004405 | -0.017568 | -0.0044034
18 | 20 | 0.38475 | 0.24624 | 6.461e-10 | 0 | 0 | 0 | 0 | 0 | 1 | -90 | 90 | -0.03518 | -0.0088209 | 0.035185 | 0.0088242
19 | 21 | 0.67695 | 0.43325 | 1.1368e-09 | 0 | 0 | 0 | 0 | 0 | 1 | -90 | 90 | 0.010501 | 0.002632 | -0.0105 | -0.0026316
20 | 57 | 0.36714 | 0.23497 | 6.1652e-10 | 0 | 0 | 0 | 0 | 0 | 1 | -90 | 90 | -0.04001 | -0.010033 | 0.040016 | 0.010037
57 | 58 | 0.38172 | 0.2443 | 6.4102e-10 | 0 | 0 | 0 | 0 | 0 | 1 | -90 | 90 | -0.044666 | -0.011203 | 0.044675 | 0.011208
58 | 43 | 0.88702 | 0.56769 | 1.4895e-09 | 0 | 0 | 0 | 0 | 0 | 1 | -90 | 90 | -0.049923 | -0.012524 | 0.049947 | 0.012539
24 | 30 | 0.96445 | 0.61725 | 1.6196e-09 | 0 | 0 | 0 | 0 | 0 | 1 | -90 | 90 | -0.017522 | -0.004393 | 0.017525 | 0.0043949
31 | 55 | 0.044276 | 0.028336 | 7.4351e-11 | 0 | 0 | 0 | 0 | 0 | 1 | -90 | 90 | -0.013293 | -0.0033317 | 0.013293 | 0.0033318
55 | 56 | 0.58829 | 0.37651 | 9.8791e-10 | 0 | 0 | 0 | 0 | 0 | 1 | -90 | 90 | -0.018782 | -0.0047074 | 0.018785 | 0.0047088
35 | 33 | 0.15212 | 0.097358 | 1.0218e-09 | 0 | 0 | 0 | 0 | 0 | 1 | -90 | 90 | 0.26057 | 0.066348 | -0.26045 | -0.066277
33 | 32 | 0.15867 | 0.10155 | 1.0658e-09 | 0 | 0 | 0 | 0 | 0 | 1 | -90 | 90 | 0.24781 | 0.063108 | -0.2477 | -0.06304
56 | 50 | 0.54399 | 0.34815 | 9.1351e-10 | 0 | 0 | 0 | 0 | 0 | 1 | -90 | 90 | -0.022793 | -0.0057134 | 0.022796 | 0.0057153
32 | 34 | 0.043487 | 0.027832 | 2.9211e-10 | 0 | 0 | 0 | 0 | 0 | 1 | -90 | 90 | 0.24196 | 0.0616 | -0.24193 | -0.061583
34 | 36 | 0.23869 | 0.15276 | 1.6033e-09 | 0 | 0 | 0 | 0 | 0 | 1 | -90 | 90 | 0.23806 | 0.060613 | -0.23791 | -0.06052
36 | 45 | 0.18632 | 0.11924 | 1.2515e-09 | 0 | 0 | 0 | 0 | 0 | 1 | -90 | 90 | 0.23359 | 0.059436 | -0.23348 | -0.059366
45 | 46 | 0.44956 | 0.28772 | 3.0198e-09 | 0 | 0 | 0 | 0 | 0 | 1 | -90 | 90 | 0.23348 | 0.059366 | -0.23322 | -0.059197
46 | 61 | 0.16749 | 0.10719 | 1.125e-09 | 0 | 0 | 0 | 0 | 0 | 1 | -90 | 90 | 0.22792 | 0.057869 | -0.22782 | -0.057809
37 | 38 | 0.69194 | 0.44284 | 1.1619e-09 | 0 | 0 | 0 | 0 | 0 | 1 | -90 | 90 | -0.1198 | -0.030134 | 0.11991 | 0.030204
37 | 39 | 0.50673 | 0.32431 | 8.5094e-10 | 0 | 0 | 0 | 0 | 0 | 1 | -90 | 90 | 0.10867 | 0.027346 | -0.10861 | -0.027304
38 | 40 | 1.0512 | 0.67275 | 1.7652e-09 | 0 | 0 | 0 | 0 | 0 | 1 | -90 | 90 | -0.12859 | -0.032381 | 0.12878 | 0.032503
39 | 41 | 0.08157 | 0.052205 | 1.3698e-10 | 0 | 0 | 0 | 0 | 0 | 1 | -90 | 90 | 0.10184 | 0.025608 | -0.10183 | -0.025602
40 | 43 | 4.1741 | 2.6714 | 7.0095e-09 | 0 | 0 | 0 | 0 | 0 | 1 | -90 | 90 | 0.077911 | 0.019659 | -0.077633 | -0.019482
40 | 44 | 0.86279 | 0.55218 | 2.8977e-09 | 0 | 0 | 0 | 0 | 0 | 1 | -90 | 90 | -0.2067 | -0.052161 | 0.2071 | 0.052419
41 | 52 | 0.8331 | 0.53319 | 1.399e-09 | 0 | 0 | 0 | 0 | 0 | 1 | -90 | 90 | 0.09046 | 0.022752 | -0.090385 | -0.022704
43 | 59 | 1.2289 | 0.7865 | 2.0637e-09 | 0 | 0 | 0 | 0 | 0 | 1 | -90 | 90 | 0.027686 | 0.0069429 | -0.027676 | -0.0069364
44 | 62 | 0.49831 | 0.31892 | 3.3472e-09 | 0 | 0 | 0 | 0 | 0 | 1 | -90 | 90 | -0.2071 | -0.052419 | 0.20733 | 0.052568
52 | 54 | 1.0792 | 0.69069 | 1.8123e-09 | 0 | 0 | 0 | 0 | 0 | 1 | -90 | 90 | 0.071518 | 0.017976 | -0.071457 | -0.017937
62 | 60 | 0.25847 | 0.16542 | 1.7362e-09 | 0 | 0 | 0 | 0 | 0 | 1 | -90 | 90 | -0.21708 | -0.055011 | 0.21721 | 0.055096
54 | 53 | 0.11578 | 0.074097 | 1.9442e-10 | 0 | 0 | 0 | 0 | 0 | 1 | -90 | 90 | 0.057465 | 0.01443 | -0.057461 | -0.014427
47 | 48 | 0.22424 | 0.14351 | 3.7655e-10 | 0 | 0 | 0 | 0 | 0 | 1 | -90 | 90 | -0.015335 | -0.0038435 | 0.015336 | 0.0038439
48 | 49 | 1.8241 | 1.1674 | 3.0632e-09 | 0 | 0 | 0 | 0 | 0 | 1 | -90 | 90 | -0.042479 | -0.010651 | 0.042515 | 0.010674
48 | 50 | 0.71514 | 0.45769 | 1.2009e-09 | 0 | 0 | 0 | 0 | 0 | 1 | -90 | 90 | 0.027143 | 0.006807 | -0.027137 | -0.0068034
60 | 61 | 0.25843 | 0.1654 | 1.7359e-09 | 0 | 0 | 0 | 0 | 0 | 1 | -90 | 90 | -0.22243 | -0.056403 | 0.22257 | 0.056492
49 | 53 | 0.71411 | 0.45703 | 1.1992e-09 | 0 | 0 | 0 | 0 | 0 | 1 | -90 | 90 | -0.050832 | -0.012758 | 0.050852 | 0.012771