## bus_data
BUS_I | BUS_TYPE | Pd | Qd | Gs | Bs | area | Vm | Va | baseKV | zone | Vmax | Vmin
1 | 3 | 0.011459 | 0.002872 | 0 | 0 | 1 | 1 | 0 | 0.4 | 1 | 1.1 | 0.9
2 | 1 | 0.0037898 | 0.0009498 | 0 | 0 | 1 | 0.99873 | -0.024098 | 0.4 | 1 | 1.1 | 0.9
3 | 1 | 0.018932 | 0.0047449 | 0 | 0 | 1 | 0.99997 | -0.00051749 | 0.4 | 1 | 1.1 | 0.9
4 | 1 | 0.020188 | 0.0050597 | 0 | 0 | 1 | 0.9976 | -0.045404 | 0.4 | 1 | 1.1 | 0.9
24 | 1 | 0.02077 | 0.0052054 | 0 | 0 | 1 | 0.99605 | -0.074905 | 0.4 | 1 | 1.1 | 0.9
25 | 1 | 0 | 0 | 0 | 0 | 1 | 0.99515 | -0.092002 | 0.4 | 1 | 1.1 | 0.9
5 | 1 | 0.0099281 | 0.0024882 | 0 | 0 | 1 | 0.9857 | -0.27385 | 0.4 | 1 | 1.1 | 0.9
6 | 1 | 0.012195 | 0.0030563 | 0 | 0 | 1 | 0.98567 | -0.27456 | 0.4 | 1 | 1.1 | 0.9
7 | 1 | 0 | 0 | 0 | 0 | 1 | 0.98668 | -0.25486 | 0.4 | 1 | 1.1 | 0.9
8 | 1 | 0.0099364 | 0.0024903 | 0 | 0 | 1 | 0.98561 | -0.27575 | 0.4 | 1 | 1.1 | 0.9
9 | 1 | 0.010572 | 0.0026496 | 0 | 0 | 1 | 0.98703 | -0.24804 | 0.4 | 1 | 1.1 | 0.9
10 | 1 | 0.0095761 | 0.0024 | 0 | 0 | 1 | 0.9865 | -0.25834 | 0.4 | 1 | 1.1 | 0.9
35 | 1 | 0.011885 | 0.0029787 | 0 | 0 | 1 | 0.98722 | -0.2443 | 0.4 | 1 | 1.1 | 0.9
32 | 1 | 0 | 0 | 0 | 0 | 1 | 0.98819 | -0.22544 | 0.4 | 1 | 1.1 | 0.9
11 | 1 | 0.0084046 | 0.0021064 | 0 | 0 | 1 | 0.98087 | -0.36743 | 0.4 | 1 | 1.1 | 0.9
12 | 1 | 0.0080521 | 0.0020181 | 0 | 0 | 1 | 0.98087 | -0.36749 | 0.4 | 1 | 1.1 | 0.9
13 | 1 | 0 | 0 | 0 | 0 | 1 | 0.98152 | -0.35467 | 0.4 | 1 | 1.1 | 0.9
14 | 1 | 0.022886 | 0.0057357 | 0 | 0 | 1 | 0.98079 | -0.36906 | 0.4 | 1 | 1.1 | 0.9
15 | 1 | 0.0084098 | 0.0021077 | 0 | 0 | 1 | 0.98273 | -0.33107 | 0.4 | 1 | 1.1 | 0.9
16 | 1 | 0.0099283 | 0.0024883 | 0 | 0 | 1 | 0.98144 | -0.35628 | 0.4 | 1 | 1.1 | 0.9
33 | 1 | 0 | 0 | 0 | 0 | 1 | 0.98314 | -0.32316 | 0.4 | 1 | 1.1 | 0.9
52 | 1 | 0.007956 | 0.001994 | 0 | 0 | 1 | 0.98065 | -0.37166 | 0.4 | 1 | 1.1 | 0.9
36 | 1 | 0.0053155 | 0.0013322 | 0 | 0 | 1 | 0.98307 | -0.32448 | 0.4 | 1 | 1.1 | 0.9
31 | 1 | 0 | 0 | 0 | 0 | 1 | 0.98455 | -0.29587 | 0.4 | 1 | 1.1 | 0.9
50 | 1 | 0 | 0 | 0 | 0 | 1 | 0.97987 | -0.38689 | 0.4 | 1 | 1.1 | 0.9
17 | 1 | 0.015246 | 0.0038209 | 0 | 0 | 1 | 0.99121 | -0.16739 | 0.4 | 1 | 1.1 | 0.9
19 | 1 | 0 | 0 | 0 | 0 | 1 | 0.99149 | -0.16211 | 0.4 | 1 | 1.1 | 0.9
22 | 1 | 0 | 0 | 0 | 0 | 1 | 0.9904 | -0.18301 | 0.4 | 1 | 1.1 | 0.9
23 | 1 | 0.016072 | 0.004028 | 0 | 0 | 1 | 0.99294 | -0.1342 | 0.4 | 1 | 1.1 | 0.9
21 | 1 | 0 | 0 | 0 | 0 | 1 | 0.99163 | -0.15979 | 0.4 | 1 | 1.1 | 0.9
28 | 1 | 0 | 0 | 0 | 0 | 1 | 0.98893 | -0.21189 | 0.4 | 1 | 1.1 | 0.9
26 | 1 | 0.0063174 | 0.0015833 | 0 | 0 | 1 | 0.99361 | -0.12162 | 0.4 | 1 | 1.1 | 0.9
37 | 1 | 0.0086939 | 0.0021789 | 0 | 0 | 1 | 0.9881 | -0.22714 | 0.4 | 1 | 1.1 | 0.9
47 | 1 | 0.0096808 | 0.0024262 | 0 | 0 | 1 | 0.98694 | -0.2506 | 0.4 | 1 | 1.1 | 0.9
27 | 1 | 0.014717 | 0.0036883 | 0 | 0 | 1 | 0.99389 | -0.11627 | 0.4 | 1 | 1.1 | 0.9
30 | 1 | 0.0057191 | 0.0014333 | 0 | 0 | 1 | 0.98746 | -0.23965 | 0.4 | 1 | 1.1 | 0.9
44 | 1 | 0 | 0 | 0 | 0 | 1 | 0.98636 | -0.26184 | 0.4 | 1 | 1.1 | 0.9
29 | 1 | 0.0097399 | 0.002441 | 0 | 0 | 1 | 0.98589 | -0.26983 | 0.4 | 1 | 1.1 | 0.9
34 | 1 | 0.0062096 | 0.0015563 | 0 | 0 | 1 | 0.9845 | -0.29678 | 0.4 | 1 | 1.1 | 0.9
41 | 1 | 0 | 0 | 0 | 0 | 1 | 0.98401 | -0.30627 | 0.4 | 1 | 1.1 | 0.9
40 | 1 | 0 | 0 | 0 | 0 | 1 | 0.98305 | -0.32503 | 0.4 | 1 | 1.1 | 0.9
38 | 1 | 0.010208 | 0.0025583 | 0 | 0 | 1 | 0.98248 | -0.33628 | 0.4 | 1 | 1.1 | 0.9
42 | 1 | 0.0096336 | 0.0024144 | 0 | 0 | 1 | 0.98576 | -0.27359 | 0.4 | 1 | 1.1 | 0.9
43 | 1 | 0.0060261 | 0.0015103 | 0 | 0 | 1 | 0.98573 | -0.27412 | 0.4 | 1 | 1.1 | 0.9
45 | 1 | 0.013846 | 0.00347 | 0 | 0 | 1 | 0.98571 | -0.2746 | 0.4 | 1 | 1.1 | 0.9
46 | 1 | 0.0071102 | 0.001782 | 0 | 0 | 1 | 0.98627 | -0.26364 | 0.4 | 1 | 1.1 | 0.9
48 | 1 | 0.018326 | 0.0045929 | 0 | 0 | 1 | 0.9778 | -0.42727 | 0.4 | 1 | 1.1 | 0.9
49 | 1 | 0.013206 | 0.0033098 | 0 | 0 | 1 | 0.97595 | -0.4636 | 0.4 | 1 | 1.1 | 0.9
51 | 1 | 0 | 0 | 0 | 0 | 1 | 0.97577 | -0.46716 | 0.4 | 1 | 1.1 | 0.9
58 | 1 | 0 | 0 | 0 | 0 | 1 | 0.97462 | -0.48981 | 0.4 | 1 | 1.1 | 0.9
59 | 1 | 0.026105 | 0.0065425 | 0 | 0 | 1 | 0.9739 | -0.50403 | 0.4 | 1 | 1.1 | 0.9
55 | 1 | 0 | 0 | 0 | 0 | 1 | 0.97415 | -0.499 | 0.4 | 1 | 1.1 | 0.9
53 | 1 | 0.011483 | 0.0028779 | 0 | 0 | 1 | 0.97376 | -0.50669 | 0.4 | 1 | 1.1 | 0.9
54 | 1 | 0 | 0 | 0 | 0 | 1 | 0.97338 | -0.51432 | 0.4 | 1 | 1.1 | 0.9
56 | 1 | 0.013783 | 0.0034543 | 0 | 0 | 1 | 0.97326 | -0.51661 | 0.4 | 1 | 1.1 | 0.9
57 | 1 | 0.0081082 | 0.0020321 | 0 | 0 | 1 | 0.97324 | -0.51703 | 0.4 | 1 | 1.1 | 0.9

## generator_data
GEN_BUS | PG | QG | QMAX | QMIN | VG | MBASE | GEN_STATUS | PMAX | PMIN
1 | 0.44623 | 0.11409 | 10 | -10 | 1 | 100 | 1 | 10 | 0

## branch_data
F_BUS | T_BUS | BR_R | BR_X | BR_B | RATE_A | RATE_B | RATE_C | TAP | SHIFT | BR_STATUS | ANGMIN | ANGMAX | P_in | Q_in | P_out | Q_out
1 | 2 | 0.26308 | 0.16837 | 1.3254e-09 | 0 | 0 | 0 | 0 | 0 | 1 | -90 | 90 | 0.41584 | 0.10647 | -0.41536 | -0.10616
1 | 3 | 0.12252 | 0.078411 | 2.0574e-10 | 0 | 0 | 0 | 0 | 0 | 1 | -90 | 90 | 0.018933 | 0.0047451 | -0.018932 | -0.0047449
2 | 4 | 0.23421 | 0.14989 | 1.1799e-09 | 0 | 0 | 0 | 0 | 0 | 1 | -90 | 90 | 0.41157 | 0.10521 | -0.41114 | -0.10494
4 | 24 | 0.34033 | 0.21781 | 1.7145e-09 | 0 | 0 | 0 | 0 | 0 | 1 | -90 | 90 | 0.39095 | 0.09988 | -0.3904 | -0.099524
24 | 25 | 0.20794 | 0.13308 | 1.0475e-09 | 0 | 0 | 0 | 0 | 0 | 1 | -90 | 90 | 0.36963 | 0.094319 | -0.36932 | -0.094124
25 | 27 | 1.5979 | 1.0227 | 2.6834e-09 | 0 | 0 | 0 | 0 | 0 | 1 | -90 | 90 | 0.067747 | 0.017138 | -0.067668 | -0.017088
25 | 23 | 0.62729 | 0.40147 | 3.1602e-09 | 0 | 0 | 0 | 0 | 0 | 1 | -90 | 90 | 0.30158 | 0.076986 | -0.30096 | -0.076593
5 | 6 | 0.13915 | 0.089056 | 2.3367e-10 | 0 | 0 | 0 | 0 | 0 | 1 | -90 | 90 | 0.022132 | 0.0055474 | -0.022132 | -0.0055469
5 | 7 | 2.5817 | 1.6523 | 4.3353e-09 | 0 | 0 | 0 | 0 | 0 | 1 | -90 | 90 | -0.03206 | -0.0080356 | 0.032089 | 0.0080537
6 | 8 | 0.52317 | 0.33483 | 8.7855e-10 | 0 | 0 | 0 | 0 | 0 | 1 | -90 | 90 | 0.0099369 | 0.0024906 | -0.0099363 | -0.0024903
7 | 9 | 0.71527 | 0.45777 | 1.2011e-09 | 0 | 0 | 0 | 0 | 0 | 1 | -90 | 90 | -0.041667 | -0.010454 | 0.041681 | 0.010463
7 | 10 | 1.5821 | 1.0125 | 2.6568e-09 | 0 | 0 | 0 | 0 | 0 | 1 | -90 | 90 | 0.0095777 | 0.0024008 | -0.0095761 | -0.0024
9 | 35 | 0.31272 | 0.20014 | 5.2514e-10 | 0 | 0 | 0 | 0 | 0 | 1 | -90 | 90 | -0.052253 | -0.013113 | 0.052262 | 0.013119
35 | 32 | 1.2869 | 0.82362 | 2.1611e-09 | 0 | 0 | 0 | 0 | 0 | 1 | -90 | 90 | -0.064147 | -0.016097 | 0.064205 | 0.016134
32 | 30 | 0.32055 | 0.20516 | 1.6149e-09 | 0 | 0 | 0 | 0 | 0 | 1 | -90 | 90 | 0.19554 | 0.049661 | -0.19541 | -0.049576
32 | 22 | 0.69805 | 0.44675 | 3.5166e-09 | 0 | 0 | 0 | 0 | 0 | 1 | -90 | 90 | -0.26844 | -0.067974 | 0.26899 | 0.068325
32 | 37 | 0.85835 | 0.54934 | 1.4414e-09 | 0 | 0 | 0 | 0 | 0 | 1 | -90 | 90 | 0.0086945 | 0.0021792 | -0.0086938 | -0.0021789
11 | 12 | 0.008307 | 0.0053165 | 1.395e-11 | 0 | 0 | 0 | 0 | 0 | 1 | -90 | 90 | 0.030939 | 0.007755 | -0.030939 | -0.0077549
11 | 13 | 1.3998 | 0.89589 | 2.3507e-09 | 0 | 0 | 0 | 0 | 0 | 1 | -90 | 90 | -0.039344 | -0.0098614 | 0.039368 | 0.0098765
12 | 14 | 0.29592 | 0.18939 | 4.9693e-10 | 0 | 0 | 0 | 0 | 0 | 1 | -90 | 90 | 0.022887 | 0.0057369 | -0.022885 | -0.0057358
13 | 15 | 0.68811 | 0.44039 | 3.4666e-09 | 0 | 0 | 0 | 0 | 0 | 1 | -90 | 90 | -0.14884 | -0.037537 | 0.14901 | 0.037644
13 | 16 | 0.064025 | 0.040976 | 3.2254e-10 | 0 | 0 | 0 | 0 | 0 | 1 | -90 | 90 | 0.10947 | 0.027661 | -0.10947 | -0.027655
15 | 33 | 0.21876 | 0.14001 | 1.1021e-09 | 0 | 0 | 0 | 0 | 0 | 1 | -90 | 90 | -0.15742 | -0.039752 | 0.15748 | 0.03979
16 | 52 | 0.67016 | 0.4289 | 3.3761e-09 | 0 | 0 | 0 | 0 | 0 | 1 | -90 | 90 | 0.099538 | 0.025167 | -0.099465 | -0.02512
33 | 36 | 1.0771 | 0.68933 | 1.8087e-09 | 0 | 0 | 0 | 0 | 0 | 1 | -90 | 90 | 0.0053158 | 0.0013322 | -0.0053154 | -0.0013322
33 | 31 | 0.73091 | 0.46778 | 3.6822e-09 | 0 | 0 | 0 | 0 | 0 | 1 | -90 | 90 | -0.1628 | -0.041122 | 0.16301 | 0.041258
52 | 50 | 0.72101 | 0.46145 | 3.6323e-09 | 0 | 0 | 0 | 0 | 0 | 1 | -90 | 90 | 0.091509 | 0.023126 | -0.091442 | -0.023084
31 | 34 | 0.24051 | 0.15393 | 4.0388e-10 | 0 | 0 | 0 | 0 | 0 | 1 | -90 | 90 | 0.016437 | 0.0041246 | -0.016436 | -0.0041242
31 | 29 | 0.63517 | 0.40651 | 3.1999e-09 | 0 | 0 | 0 | 0 | 0 | 1 | -90 | 90 | -0.17945 | -0.045383 | 0.17967 | 0.045526
50 | 48 | 1.9051 | 1.2193 | 6.3984e-09 | 0 | 0 | 0 | 0 | 0 | 1 | -90 | 90 | 0.091442 | 0.023084 | -0.091265 | -0.022972
17 | 19 | 1.5258 | 0.97653 | 2.5623e-09 | 0 | 0 | 0 | 0 | 0 | 1 | -90 | 90 | -0.015246 | -0.0038209 | 0.015249 | 0.0038231
19 | 22 | 0.34495 | 0.22077 | 1.7378e-09 | 0 | 0 | 0 | 0 | 0 | 1 | -90 | 90 | 0.26926 | 0.068498 | -0.26899 | -0.068324
19 | 23 | 0.43692 | 0.27963 | 2.2011e-09 | 0 | 0 | 0 | 0 | 0 | 1 | -90 | 90 | -0.28451 | -0.072321 | 0.28489 | 0.072565
21 | 28 | 4.9461 | 3.1655 | 8.3058e-09 | 0 | 0 | 0 | 0 | 0 | 1 | -90 | 90 | 0.046535 | 0.011754 | -0.046419 | -0.011681
21 | 26 | 3.6404 | 2.3298 | 6.1132e-09 | 0 | 0 | 0 | 0 | 0 | 1 | -90 | 90 | -0.046535 | -0.011754 | 0.046621 | 0.011808
28 | 47 | 3.6585 | 2.3414 | 6.1435e-09 | 0 | 0 | 0 | 0 | 0 | 1 | -90 | 90 | 0.046419 | 0.011681 | -0.046334 | -0.011626
26 | 27 | 0.45 | 0.288 | 7.5568e-10 | 0 | 0 | 0 | 0 | 0 | 1 | -90 | 90 | -0.052938 | -0.013391 | 0.052952 | 0.0134
47 | 44 | 1.3386 | 0.85669 | 2.2478e-09 | 0 | 0 | 0 | 0 | 0 | 1 | -90 | 90 | 0.036653 | 0.0092001 | -0.036633 | -0.0091877
30 | 29 | 0.70007 | 0.44805 | 3.5268e-09 | 0 | 0 | 0 | 0 | 0 | 1 | -90 | 90 | 0.18969 | 0.048142 | -0.18941 | -0.047967
44 | 46 | 1.108 | 0.7091 | 1.8606e-09 | 0 | 0 | 0 | 0 | 0 | 1 | -90 | 90 | 0.0071108 | 0.0017822 | -0.0071102 | -0.001782
44 | 42 | 1.7366 | 1.1114 | 2.9162e-09 | 0 | 0 | 0 | 0 | 0 | 1 | -90 | 90 | 0.029522 | 0.0074055 | -0.029506 | -0.0073952
34 | 41 | 4.0335 | 2.5815 | 6.7734e-09 | 0 | 0 | 0 | 0 | 0 | 1 | -90 | 90 | 0.010227 | 0.0025679 | -0.010222 | -0.0025656
41 | 40 | 7.9655 | 5.0979 | 1.3376e-08 | 0 | 0 | 0 | 0 | 0 | 1 | -90 | 90 | 0.010222 | 0.0025656 | -0.010213 | -0.002561
40 | 38 | 4.773 | 3.0547 | 8.0152e-09 | 0 | 0 | 0 | 0 | 0 | 1 | -90 | 90 | 0.010213 | 0.0025611 | -0.010208 | -0.0025583
42 | 43 | 0.11627 | 0.07441 | 1.9524e-10 | 0 | 0 | 0 | 0 | 0 | 1 | -90 | 90 | 0.019872 | 0.0049808 | -0.019872 | -0.0049805
43 | 45 | 0.1487 | 0.095168 | 2.4971e-10 | 0 | 0 | 0 | 0 | 0 | 1 | -90 | 90 | 0.013846 | 0.0034702 | -0.013845 | -0.00347
48 | 49 | 2.1381 | 1.3684 | 3.5905e-09 | 0 | 0 | 0 | 0 | 0 | 1 | -90 | 90 | 0.07294 | 0.018379 | -0.072813 | -0.018298
49 | 51 | 0.25534 | 0.16341 | 4.2878e-10 | 0 | 0 | 0 | 0 | 0 | 1 | -90 | 90 | 0.059607 | 0.014989 | -0.059597 | -0.014982
51 | 58 | 1.6232 | 1.0389 | 2.7258e-09 | 0 | 0 | 0 | 0 | 0 | 1 | -90 | 90 | 0.059597 | 0.014982 | -0.059533 | -0.014941
58 | 59 | 2.318 | 1.4835 | 3.8925e-09 | 0 | 0 | 0 | 0 | 0 | 1 | -90 | 90 | 0.026122 | 0.0065537 | -0.026104 | -0.0065428
58 | 55 | 1.1719 | 0.75 | 1.9679e-09 | 0 | 0 | 0 | 0 | 0 | 1 | -90 | 90 | 0.033411 | 0.0083876 | -0.033396 | -0.0083784
55 | 53 | 0.98044 | 0.62748 | 1.6464e-09 | 0 | 0 | 0 | 0 | 0 | 1 | -90 | 90 | 0.033396 | 0.0083784 | -0.033384 | -0.0083707
53 | 54 | 1.4801 | 0.94727 | 2.4855e-09 | 0 | 0 | 0 | 0 | 0 | 1 | -90 | 90 | 0.021901 | 0.0054927 | -0.021893 | -0.0054879
54 | 56 | 0.70727 | 0.45265 | 1.1877e-09 | 0 | 0 | 0 | 0 | 0 | 1 | -90 | 90 | 0.013784 | 0.0034552 | -0.013782 | -0.0034544
54 | 57 | 1.4202 | 0.9089 | 2.3848e-09 | 0 | 0 | 0 | 0 | 0 | 1 | -90 | 90 | 0.008109 | 0.0020326 | -0.008108 | -0.0020322