## bus_data
BUS_I | BUS_TYPE | Pd | Qd | Gs | Bs | area | Vm | Va | baseKV | zone | Vmax | Vmin
1 | 1 | 0.013914 | 0.0034873 | 0 | 0 | 1 | 0.99496 | -0.096805 | 0.4 | 1 | 1.1 | 0.9
2 | 1 | 0.011108 | 0.002784 | 0 | 0 | 1 | 0.99527 | -0.090802 | 0.4 | 1 | 1.1 | 0.9
3 | 1 | 0.0065989 | 0.0016539 | 0 | 0 | 1 | 0.99472 | -0.10136 | 0.4 | 1 | 1.1 | 0.9
4 | 1 | 0.0087678 | 0.0021974 | 0 | 0 | 1 | 0.99594 | -0.077805 | 0.4 | 1 | 1.1 | 0.9
5 | 1 | 0 | 0 | 0 | 0 | 1 | 0.9944 | -0.10754 | 0.4 | 1 | 1.1 | 0.9
35 | 1 | 0 | 0 | 0 | 0 | 1 | 0.99661 | -0.064931 | 0.4 | 1 | 1.1 | 0.9
24 | 1 | 0 | 0 | 0 | 0 | 1 | 0.99409 | -0.11358 | 0.4 | 1 | 1.1 | 0.9
36 | 1 | 0 | 0 | 0 | 0 | 1 | 0.99844 | -0.029868 | 0.4 | 1 | 1.1 | 0.9
32 | 1 | 0 | 0 | 0 | 0 | 1 | 0.99469 | -0.102 | 0.4 | 1 | 1.1 | 0.9
44 | 1 | 0.011587 | 0.0029041 | 0 | 0 | 1 | 0.99392 | -0.11685 | 0.4 | 1 | 1.1 | 0.9
23 | 1 | 0 | 0 | 0 | 0 | 1 | 0.99776 | -0.042956 | 0.4 | 1 | 1.1 | 0.9
52 | 1 | 0.018734 | 0.0046952 | 0 | 0 | 1 | 0.99767 | -0.044674 | 0.4 | 1 | 1.1 | 0.9
6 | 1 | 0.0088177 | 0.0022099 | 0 | 0 | 1 | 0.99662 | -0.064881 | 0.4 | 1 | 1.1 | 0.9
7 | 1 | 0.0065957 | 0.001653 | 0 | 0 | 1 | 0.99713 | -0.055128 | 0.4 | 1 | 1.1 | 0.9
8 | 1 | 0 | 0 | 0 | 0 | 1 | 0.99555 | -0.085424 | 0.4 | 1 | 1.1 | 0.9
9 | 1 | 0 | 0 | 0 | 0 | 1 | 0.99829 | -0.032774 | 0.4 | 1 | 1.1 | 0.9
10 | 1 | 0.0057801 | 0.0014486 | 0 | 0 | 1 | 0.99535 | -0.089247 | 0.4 | 1 | 1.1 | 0.9
11 | 1 | 0.0082042 | 0.0020562 | 0 | 0 | 1 | 0.99484 | -0.099188 | 0.4 | 1 | 1.1 | 0.9
26 | 1 | 0 | 0 | 0 | 0 | 1 | 0.99792 | -0.03988 | 0.4 | 1 | 1.1 | 0.9
38 | 1 | 0.0052345 | 0.0013119 | 0 | 0 | 1 | 0.99914 | -0.016481 | 0.4 | 1 | 1.1 | 0.9
17 | 1 | 0.0030375 | 0.00076127 | 0 | 0 | 1 | 0.99506 | -0.094908 | 0.4 | 1 | 1.1 | 0.9
21 | 1 | 0.0085191 | 0.0021351 | 0 | 0 | 1 | 0.99455 | -0.10486 | 0.4 | 1 | 1.1 | 0.9
28 | 1 | 0.032909 | 0.0082478 | 0 | 0 | 1 | 0.99702 | -0.057217 | 0.4 | 1 | 1.1 | 0.9
37 | 1 | 0.0049 | 0.001228 | 0 | 0 | 1 | 0.99924 | -0.014647 | 0.4 | 1 | 1.1 | 0.9
18 | 1 | 0.0044527 | 0.001116 | 0 | 0 | 1 | 0.99504 | -0.095377 | 0.4 | 1 | 1.1 | 0.9
15 | 1 | 0 | 0 | 0 | 0 | 1 | 0.99397 | -0.11592 | 0.4 | 1 | 1.1 | 0.9
12 | 1 | 0.0044907 | 0.0011255 | 0 | 0 | 1 | 0.99309 | -0.13294 | 0.4 | 1 | 1.1 | 0.9
13 | 1 | 0.020506 | 0.0051392 | 0 | 0 | 1 | 0.99311 | -0.13265 | 0.4 | 1 | 1.1 | 0.9
19 | 1 | 0.010086 | 0.0025279 | 0 | 0 | 1 | 0.99381 | -0.11899 | 0.4 | 1 | 1.1 | 0.9
22 | 1 | 0.013002 | 0.0032586 | 0 | 0 | 1 | 0.99811 | -0.036125 | 0.4 | 1 | 1.1 | 0.9
41 | 1 | 0.007629 | 0.001912 | 0 | 0 | 1 | 0.99816 | -0.035272 | 0.4 | 1 | 1.1 | 0.9
29 | 1 | 0 | 0 | 0 | 0 | 1 | 0.99633 | -0.070486 | 0.4 | 1 | 1.1 | 0.9
30 | 1 | 0 | 0 | 0 | 0 | 1 | 0.99527 | -0.091045 | 0.4 | 1 | 1.1 | 0.9
45 | 1 | 0.01635 | 0.0040976 | 0 | 0 | 1 | 0.99672 | -0.063102 | 0.4 | 1 | 1.1 | 0.9
47 | 1 | 0.0040883 | 0.0010246 | 0 | 0 | 1 | 0.99613 | -0.074466 | 0.4 | 1 | 1.1 | 0.9
42 | 1 | 0.0044442 | 0.0011138 | 0 | 0 | 1 | 0.99497 | -0.096635 | 0.4 | 1 | 1.1 | 0.9
43 | 1 | 0.0075321 | 0.0018877 | 0 | 0 | 1 | 0.99948 | -0.0098513 | 0.4 | 1 | 1.1 | 0.9
25 | 1 | 0.012733 | 0.0031913 | 0 | 0 | 1 | 0.99346 | -0.12566 | 0.4 | 1 | 1.1 | 0.9
27 | 1 | 0 | 0 | 0 | 0 | 1 | 0.99366 | -0.12182 | 0.4 | 1 | 1.1 | 0.9
31 | 1 | 0 | 0 | 0 | 0 | 1 | 0.99343 | -0.12617 | 0.4 | 1 | 1.1 | 0.9
34 | 1 | 0.0021461 | 0.00053785 | 0 | 0 | 1 | 0.99524 | -0.091601 | 0.4 | 1 | 1.1 | 0.9
33 | 1 | 0.0049081 | 0.0012301 | 0 | 0 | 1 | 0.99521 | -0.09206 | 0.4 | 1 | 1.1 | 0.9
48 | 1 | 0.041587 | 0.010423 | 0 | 0 | 1 | 0.99195 | -0.15484 | 0.4 | 1 | 1.1 | 0.9
49 | 1 | 0.03262 | 0.0081753 | 0 | 0 | 1 | 0.99277 | -0.13906 | 0.4 | 1 | 1.1 | 0.9
50 | 1 | 0.0083026 | 0.0020808 | 0 | 0 | 1 | 0.99449 | -0.10577 | 0.4 | 1 | 1.1 | 0.9
46 | 1 | 0.014486 | 0.0036304 | 0 | 0 | 1 | 0.99591 | -0.078669 | 0.4 | 1 | 1.1 | 0.9
40 | 3 | 0.007561 | 0.001895 | 0 | 0 | 1 | 1 | 0 | 0.4 | 1 | 1.1 | 0.9
39 | 1 | 0.0070073 | 0.0017562 | 0 | 0 | 1 | 0.99953 | -0.0089316 | 0.4 | 1 | 1.1 | 0.9

## generator_data
GEN_BUS | PG | QG | QMAX | QMIN | VG | MBASE | GEN_STATUS | PMAX | PMIN
40 | 0.38028 | 0.095934 | 10 | -10 | 1 | 100 | 1 | 10 | 0

## branch_data
F_BUS | T_BUS | BR_R | BR_X | BR_B | RATE_A | RATE_B | RATE_C | TAP | SHIFT | BR_STATUS | ANGMIN | ANGMAX | P_in | Q_in | P_out | Q_out
1 | 2 | 0.82993 | 0.53116 | 1.3937e-09 | 0 | 0 | 0 | 0 | 0 | 1 | -90 | 90 | -0.032113 | -0.008052 | 0.032122 | 0.0080578
1 | 3 | 1.11 | 0.71039 | 1.864e-09 | 0 | 0 | 0 | 0 | 0 | 1 | -90 | 90 | 0.018199 | 0.0045647 | -0.018195 | -0.0045624
2 | 4 | 1.3364 | 0.8553 | 2.2442e-09 | 0 | 0 | 0 | 0 | 0 | 1 | -90 | 90 | -0.04323 | -0.010842 | 0.043257 | 0.010859
3 | 5 | 2.3661 | 1.5143 | 3.9733e-09 | 0 | 0 | 0 | 0 | 0 | 1 | -90 | 90 | 0.011596 | 0.0029085 | -0.011592 | -0.0029068
4 | 35 | 1.1018 | 0.70516 | 1.8502e-09 | 0 | 0 | 0 | 0 | 0 | 1 | -90 | 90 | -0.052025 | -0.013056 | 0.052057 | 0.013076
5 | 24 | 2.3109 | 1.479 | 3.8807e-09 | 0 | 0 | 0 | 0 | 0 | 1 | -90 | 90 | 0.011592 | 0.0029068 | -0.011589 | -0.002905
35 | 36 | 1.0622 | 0.67982 | 3.5675e-09 | 0 | 0 | 0 | 0 | 0 | 1 | -90 | 90 | -0.14765 | -0.037167 | 0.1479 | 0.037325
35 | 32 | 1.7295 | 1.1068 | 2.9042e-09 | 0 | 0 | 0 | 0 | 0 | 1 | -90 | 90 | 0.095591 | 0.024091 | -0.095422 | -0.023983
24 | 44 | 1.2486 | 0.79909 | 2.0967e-09 | 0 | 0 | 0 | 0 | 0 | 1 | -90 | 90 | 0.011589 | 0.002905 | -0.011587 | -0.0029041
36 | 43 | 0.47984 | 0.3071 | 1.6115e-09 | 0 | 0 | 0 | 0 | 0 | 1 | -90 | 90 | -0.18728 | -0.047203 | 0.18746 | 0.047317
36 | 23 | 3.1194 | 1.9964 | 5.2383e-09 | 0 | 0 | 0 | 0 | 0 | 1 | -90 | 90 | 0.018747 | 0.0047031 | -0.018736 | -0.0046962
36 | 41 | 1.17 | 0.74883 | 1.9648e-09 | 0 | 0 | 0 | 0 | 0 | 1 | -90 | 90 | 0.020637 | 0.0051741 | -0.020631 | -0.0051709
32 | 50 | 2.0135 | 1.2886 | 3.3812e-09 | 0 | 0 | 0 | 0 | 0 | 1 | -90 | 90 | 0.0083041 | 0.0020814 | -0.0083026 | -0.0020808
32 | 27 | 1.0098 | 0.6463 | 1.6958e-09 | 0 | 0 | 0 | 0 | 0 | 1 | -90 | 90 | 0.087118 | 0.021901 | -0.087035 | -0.021849
23 | 52 | 0.40922 | 0.2619 | 6.8719e-10 | 0 | 0 | 0 | 0 | 0 | 1 | -90 | 90 | 0.018736 | 0.0046962 | -0.018734 | -0.0046952
6 | 7 | 0.55448 | 0.35487 | 9.3112e-10 | 0 | 0 | 0 | 0 | 0 | 1 | -90 | 90 | -0.0785 | -0.019734 | 0.078536 | 0.019758
6 | 8 | 1.3141 | 0.84101 | 2.2067e-09 | 0 | 0 | 0 | 0 | 0 | 1 | -90 | 90 | 0.069682 | 0.017524 | -0.069614 | -0.017481
7 | 9 | 1.1743 | 0.75154 | 1.9719e-09 | 0 | 0 | 0 | 0 | 0 | 1 | -90 | 90 | -0.085132 | -0.021411 | 0.085223 | 0.021469
8 | 10 | 0.95838 | 0.61337 | 1.6094e-09 | 0 | 0 | 0 | 0 | 0 | 1 | -90 | 90 | 0.017721 | 0.0044434 | -0.017718 | -0.0044414
8 | 11 | 1.1794 | 0.75482 | 1.9805e-09 | 0 | 0 | 0 | 0 | 0 | 1 | -90 | 90 | 0.051892 | 0.013038 | -0.051858 | -0.013016
9 | 26 | 0.42367 | 0.27115 | 7.1146e-10 | 0 | 0 | 0 | 0 | 0 | 1 | -90 | 90 | 0.075009 | 0.018843 | -0.074983 | -0.018827
9 | 38 | 0.45572 | 0.29166 | 1.5305e-09 | 0 | 0 | 0 | 0 | 0 | 1 | -90 | 90 | -0.16023 | -0.040312 | 0.16036 | 0.040391
10 | 17 | 2.1059 | 1.3478 | 3.5363e-09 | 0 | 0 | 0 | 0 | 0 | 1 | -90 | 90 | 0.011938 | 0.0029928 | -0.011935 | -0.0029911
11 | 21 | 0.57638 | 0.36889 | 9.679e-10 | 0 | 0 | 0 | 0 | 0 | 1 | -90 | 90 | 0.043654 | 0.01096 | -0.043642 | -0.010952
26 | 28 | 1.0324 | 0.66071 | 1.7336e-09 | 0 | 0 | 0 | 0 | 0 | 1 | -90 | 90 | 0.074983 | 0.018827 | -0.074921 | -0.018787
38 | 37 | 0.049745 | 0.031837 | 1.6707e-10 | 0 | 0 | 0 | 0 | 0 | 1 | -90 | 90 | -0.16559 | -0.041703 | 0.16561 | 0.041713
17 | 18 | 0.23404 | 0.14978 | 3.9301e-10 | 0 | 0 | 0 | 0 | 0 | 1 | -90 | 90 | 0.0088974 | 0.0022298 | -0.0088972 | -0.0022298
21 | 15 | 1.3969 | 0.89399 | 2.3457e-09 | 0 | 0 | 0 | 0 | 0 | 1 | -90 | 90 | 0.035123 | 0.0088172 | -0.035104 | -0.0088056
28 | 45 | 0.62438 | 0.3996 | 1.0485e-09 | 0 | 0 | 0 | 0 | 0 | 1 | -90 | 90 | 0.042012 | 0.010539 | -0.042 | -0.010532
37 | 39 | 0.15053 | 0.096336 | 5.0555e-10 | 0 | 0 | 0 | 0 | 0 | 1 | -90 | 90 | -0.17051 | -0.042941 | 0.17055 | 0.04297
18 | 42 | 1.2556 | 0.80361 | 2.1085e-09 | 0 | 0 | 0 | 0 | 0 | 1 | -90 | 90 | 0.0044445 | 0.0011138 | -0.0044442 | -0.0011138
15 | 19 | 1.3492 | 0.86348 | 2.2657e-09 | 0 | 0 | 0 | 0 | 0 | 1 | -90 | 90 | 0.010088 | 0.0025286 | -0.010086 | -0.0025279
15 | 13 | 2.9616 | 1.8954 | 4.9734e-09 | 0 | 0 | 0 | 0 | 0 | 1 | -90 | 90 | 0.025017 | 0.006277 | -0.024997 | -0.0062647
12 | 13 | 0.28346 | 0.18141 | 4.76e-10 | 0 | 0 | 0 | 0 | 0 | 1 | -90 | 90 | -0.0044907 | -0.0011255 | 0.0044907 | 0.0011255
22 | 41 | 0.29291 | 0.18746 | 4.9187e-10 | 0 | 0 | 0 | 0 | 0 | 1 | -90 | 90 | -0.013002 | -0.0032586 | 0.013003 | 0.0032589
29 | 30 | 12.9476 | 8.2865 | 2.1743e-08 | 0 | 0 | 0 | 0 | 0 | 1 | -90 | 90 | 0.0070614 | 0.0017701 | -0.0070545 | -0.0017678
29 | 45 | 1.282 | 0.82048 | 2.1528e-09 | 0 | 0 | 0 | 0 | 0 | 1 | -90 | 90 | -0.025642 | -0.0064288 | 0.025651 | 0.0064344
29 | 47 | 0.95342 | 0.61019 | 1.601e-09 | 0 | 0 | 0 | 0 | 0 | 1 | -90 | 90 | 0.01858 | 0.0046588 | -0.018577 | -0.0046567
30 | 34 | 1.1491 | 0.73541 | 1.9296e-09 | 0 | 0 | 0 | 0 | 0 | 1 | -90 | 90 | 0.0021461 | 0.0005377 | -0.0021461 | -0.00053785
30 | 33 | 0.91836 | 0.58775 | 1.5422e-09 | 0 | 0 | 0 | 0 | 0 | 1 | -90 | 90 | 0.0049084 | 0.0012301 | -0.0049081 | -0.0012301
47 | 46 | 1.2901 | 0.82569 | 2.1665e-09 | 0 | 0 | 0 | 0 | 0 | 1 | -90 | 90 | 0.014488 | 0.0036321 | -0.014486 | -0.0036304
43 | 40 | 0.22734 | 0.1455 | 7.6354e-10 | 0 | 0 | 0 | 0 | 0 | 1 | -90 | 90 | -0.19499 | -0.049205 | 0.19508 | 0.049264
25 | 27 | 1.3326 | 0.85289 | 2.2379e-09 | 0 | 0 | 0 | 0 | 0 | 1 | -90 | 90 | -0.012733 | -0.0031913 | 0.012736 | 0.0031926
27 | 31 | 0.2593 | 0.16595 | 4.3543e-10 | 0 | 0 | 0 | 0 | 0 | 1 | -90 | 90 | 0.074299 | 0.018656 | -0.074284 | -0.018647
31 | 48 | 3.0455 | 1.9491 | 5.1142e-09 | 0 | 0 | 0 | 0 | 0 | 1 | -90 | 90 | 0.041644 | 0.010459 | -0.041587 | -0.010423
31 | 49 | 1.7463 | 1.1176 | 2.9325e-09 | 0 | 0 | 0 | 0 | 0 | 1 | -90 | 90 | 0.03264 | 0.0081879 | -0.03262 | -0.0081754
40 | 39 | 0.22611 | 0.14471 | 7.5939e-10 | 0 | 0 | 0 | 0 | 0 | 1 | -90 | 90 | 0.17764 | 0.044775 | -0.17756 | -0.044727