## bus_data
BUS_I | BUS_TYPE | Pd | Qd | Gs | Bs | area | Vm | Va | baseKV | zone | Vmax | Vmin
1 | 1 | 0.00053523 | 0.00013414 | 0 | 0 | 1 | 0.99718 | -0.054826 | 0.4 | 1 | 1.1 | 0.9
2 | 1 | 0.00030285 | 7.5901e-05 | 0 | 0 | 1 | 0.99718 | -0.054846 | 0.4 | 1 | 1.1 | 0.9
3 | 1 | 0.00014399 | 3.6087e-05 | 0 | 0 | 1 | 0.99719 | -0.054508 | 0.4 | 1 | 1.1 | 0.9
4 | 1 | 0 | 0 | 0 | 0 | 1 | 0.99717 | -0.054921 | 0.4 | 1 | 1.1 | 0.9
5 | 1 | 0 | 0 | 0 | 0 | 1 | 0.99722 | -0.054005 | 0.4 | 1 | 1.1 | 0.9
6 | 1 | 0 | 0 | 0 | 0 | 1 | 0.99716 | -0.055098 | 0.4 | 1 | 1.1 | 0.9
11 | 1 | 0.00018648 | 4.6737e-05 | 0 | 0 | 1 | 0.99765 | -0.045702 | 0.4 | 1 | 1.1 | 0.9
12 | 1 | 0.00069741 | 0.00017479 | 0 | 0 | 1 | 0.99714 | -0.055535 | 0.4 | 1 | 1.1 | 0.9
82 | 1 | 0.00021937 | 5.4979e-05 | 0 | 0 | 1 | 0.99716 | -0.055168 | 0.4 | 1 | 1.1 | 0.9
9 | 1 | 0 | 0 | 0 | 0 | 1 | 0.99719 | -0.054594 | 0.4 | 1 | 1.1 | 0.9
69 | 1 | 0.00013306 | 3.3349e-05 | 0 | 0 | 1 | 0.99721 | -0.054352 | 0.4 | 1 | 1.1 | 0.9
17 | 1 | 0 | 0 | 0 | 0 | 1 | 0.99718 | -0.054763 | 0.4 | 1 | 1.1 | 0.9
10 | 1 | 0 | 0 | 0 | 0 | 1 | 0.99729 | -0.052732 | 0.4 | 1 | 1.1 | 0.9
21 | 1 | 0 | 0 | 0 | 0 | 1 | 0.99733 | -0.051891 | 0.4 | 1 | 1.1 | 0.9
22 | 1 | 0 | 0 | 0 | 0 | 1 | 0.99724 | -0.053709 | 0.4 | 1 | 1.1 | 0.9
81 | 1 | 0.00029577 | 7.4127e-05 | 0 | 0 | 1 | 0.99729 | -0.052792 | 0.4 | 1 | 1.1 | 0.9
33 | 1 | 0 | 0 | 0 | 0 | 1 | 0.99767 | -0.045164 | 0.4 | 1 | 1.1 | 0.9
35 | 1 | 0.00017076 | 4.2797e-05 | 0 | 0 | 1 | 0.99713 | -0.055662 | 0.4 | 1 | 1.1 | 0.9
14 | 1 | 0 | 0 | 0 | 0 | 1 | 0.99907 | -0.018066 | 0.4 | 1 | 1.1 | 0.9
16 | 1 | 0.00031883 | 7.9906e-05 | 0 | 0 | 1 | 0.99902 | -0.019173 | 0.4 | 1 | 1.1 | 0.9
13 | 1 | 0.0005551 | 0.00013912 | 0 | 0 | 1 | 0.99955 | -0.0088223 | 0.4 | 1 | 1.1 | 0.9
15 | 1 | 0 | 0 | 0 | 0 | 1 | 0.9996 | -0.0077672 | 0.4 | 1 | 1.1 | 0.9
18 | 1 | 0 | 0 | 0 | 0 | 1 | 0.99989 | -0.0022022 | 0.4 | 1 | 1.1 | 0.9
67 | 1 | 0.00028019 | 7.0222e-05 | 0 | 0 | 1 | 0.99718 | -0.054906 | 0.4 | 1 | 1.1 | 0.9
41 | 3 | 0.00033335 | 8.3544e-05 | 0 | 0 | 1 | 1 | 0 | 0.4 | 1 | 1.1 | 0.9
19 | 1 | 0 | 0 | 0 | 0 | 1 | 0.9973 | -0.052553 | 0.4 | 1 | 1.1 | 0.9
80 | 1 | 0 | 0 | 0 | 0 | 1 | 0.99729 | -0.052638 | 0.4 | 1 | 1.1 | 0.9
20 | 1 | 0 | 0 | 0 | 0 | 1 | 0.99785 | -0.041719 | 0.4 | 1 | 1.1 | 0.9
27 | 1 | 0.00013971 | 3.5015e-05 | 0 | 0 | 1 | 0.99768 | -0.045075 | 0.4 | 1 | 1.1 | 0.9
28 | 1 | 0.00038669 | 9.6914e-05 | 0 | 0 | 1 | 0.99874 | -0.024516 | 0.4 | 1 | 1.1 | 0.9
24 | 1 | 0.00030022 | 7.5243e-05 | 0 | 0 | 1 | 0.99783 | -0.042126 | 0.4 | 1 | 1.1 | 0.9
30 | 1 | 0.000199 | 4.9873e-05 | 0 | 0 | 1 | 0.99739 | -0.050719 | 0.4 | 1 | 1.1 | 0.9
68 | 1 | 0.0003368 | 8.4411e-05 | 0 | 0 | 1 | 0.99724 | -0.053751 | 0.4 | 1 | 1.1 | 0.9
34 | 1 | 0 | 0 | 0 | 0 | 1 | 0.99748 | -0.048975 | 0.4 | 1 | 1.1 | 0.9
36 | 1 | 0.0002217 | 5.5563e-05 | 0 | 0 | 1 | 0.99712 | -0.055952 | 0.4 | 1 | 1.1 | 0.9
23 | 1 | 0.00025075 | 6.2843e-05 | 0 | 0 | 1 | 0.99898 | -0.019912 | 0.4 | 1 | 1.1 | 0.9
50 | 1 | 0.00053554 | 0.00013422 | 0 | 0 | 1 | 0.99896 | -0.020246 | 0.4 | 1 | 1.1 | 0.9
39 | 1 | 0 | 0 | 0 | 0 | 1 | 0.99923 | -0.01496 | 0.4 | 1 | 1.1 | 0.9
43 | 1 | 0 | 0 | 0 | 0 | 1 | 0.9986 | -0.02716 | 0.4 | 1 | 1.1 | 0.9
45 | 1 | 0 | 0 | 0 | 0 | 1 | 0.99869 | -0.025336 | 0.4 | 1 | 1.1 | 0.9
42 | 1 | 0.00019381 | 4.8572e-05 | 0 | 0 | 1 | 0.99856 | -0.02792 | 0.4 | 1 | 1.1 | 0.9
79 | 1 | 0.00022652 | 5.6771e-05 | 0 | 0 | 1 | 0.99729 | -0.052659 | 0.4 | 1 | 1.1 | 0.9
38 | 1 | 0.00045262 | 0.00011344 | 0 | 0 | 1 | 0.99916 | -0.016207 | 0.4 | 1 | 1.1 | 0.9
25 | 1 | 0.00013559 | 3.3981e-05 | 0 | 0 | 1 | 0.99781 | -0.042604 | 0.4 | 1 | 1.1 | 0.9
31 | 1 | 0 | 0 | 0 | 0 | 1 | 0.99741 | -0.050313 | 0.4 | 1 | 1.1 | 0.9
51 | 1 | 0 | 0 | 0 | 0 | 1 | 0.99873 | -0.024739 | 0.4 | 1 | 1.1 | 0.9
26 | 1 | 0.00016157 | 4.0494e-05 | 0 | 0 | 1 | 0.9978 | -0.042775 | 0.4 | 1 | 1.1 | 0.9
29 | 1 | 0 | 0 | 0 | 0 | 1 | 0.99779 | -0.04291 | 0.4 | 1 | 1.1 | 0.9
54 | 1 | 0.00014235 | 3.5677e-05 | 0 | 0 | 1 | 0.99779 | -0.042955 | 0.4 | 1 | 1.1 | 0.9
32 | 1 | 0.00018346 | 4.598e-05 | 0 | 0 | 1 | 0.99745 | -0.049545 | 0.4 | 1 | 1.1 | 0.9
37 | 1 | 0.00033656 | 8.435e-05 | 0 | 0 | 1 | 0.99708 | -0.056615 | 0.4 | 1 | 1.1 | 0.9
55 | 1 | 0.00013514 | 3.387e-05 | 0 | 0 | 1 | 0.99708 | -0.056665 | 0.4 | 1 | 1.1 | 0.9
40 | 1 | 0.00069693 | 0.00017467 | 0 | 0 | 1 | 0.99893 | -0.020702 | 0.4 | 1 | 1.1 | 0.9
49 | 1 | 0.000209 | 5.238e-05 | 0 | 0 | 1 | 0.99852 | -0.028683 | 0.4 | 1 | 1.1 | 0.9
44 | 1 | 0 | 0 | 0 | 0 | 1 | 0.9981 | -0.036747 | 0.4 | 1 | 1.1 | 0.9
46 | 1 | 0.0022969 | 0.00057567 | 0 | 0 | 1 | 0.99774 | -0.0437 | 0.4 | 1 | 1.1 | 0.9
48 | 1 | 0 | 0 | 0 | 0 | 1 | 0.99766 | -0.045198 | 0.4 | 1 | 1.1 | 0.9
47 | 1 | 0 | 0 | 0 | 0 | 1 | 0.99758 | -0.046763 | 0.4 | 1 | 1.1 | 0.9
60 | 1 | 0 | 0 | 0 | 0 | 1 | 0.99738 | -0.050687 | 0.4 | 1 | 1.1 | 0.9
65 | 1 | 0.0005631 | 0.00014113 | 0 | 0 | 1 | 0.99756 | -0.047163 | 0.4 | 1 | 1.1 | 0.9
61 | 1 | 0.0005227 | 0.000131 | 0 | 0 | 1 | 0.99765 | -0.045362 | 0.4 | 1 | 1.1 | 0.9
70 | 1 | 0.00086156 | 0.00021593 | 0 | 0 | 1 | 0.99851 | -0.028883 | 0.4 | 1 | 1.1 | 0.9
58 | 1 | 0 | 0 | 0 | 0 | 1 | 0.99727 | -0.052883 | 0.4 | 1 | 1.1 | 0.9
59 | 1 | 0.00028504 | 7.1438e-05 | 0 | 0 | 1 | 0.99725 | -0.053246 | 0.4 | 1 | 1.1 | 0.9
57 | 1 | 0 | 0 | 0 | 0 | 1 | 0.99727 | -0.052907 | 0.4 | 1 | 1.1 | 0.9
64 | 1 | 0.0003209 | 8.0426e-05 | 0 | 0 | 1 | 0.99738 | -0.05071 | 0.4 | 1 | 1.1 | 0.9
63 | 1 | 0.0011 | 0.0002757 | 0 | 0 | 1 | 0.99733 | -0.051683 | 0.4 | 1 | 1.1 | 0.9
66 | 1 | 0.00044511 | 0.00011156 | 0 | 0 | 1 | 0.99756 | -0.047165 | 0.4 | 1 | 1.1 | 0.9
52 | 1 | 0 | 0 | 0 | 0 | 1 | 0.99864 | -0.026424 | 0.4 | 1 | 1.1 | 0.9
53 | 1 | 0 | 0 | 0 | 0 | 1 | 0.99865 | -0.026285 | 0.4 | 1 | 1.1 | 0.9
62 | 1 | 0.00054183 | 0.00013579 | 0 | 0 | 1 | 0.99857 | -0.02787 | 0.4 | 1 | 1.1 | 0.9
78 | 1 | 0.00026102 | 6.5418e-05 | 0 | 0 | 1 | 0.99863 | -0.026767 | 0.4 | 1 | 1.1 | 0.9
74 | 1 | 0 | 0 | 0 | 0 | 1 | 0.99865 | -0.026376 | 0.4 | 1 | 1.1 | 0.9
75 | 1 | 0.00013027 | 3.2648e-05 | 0 | 0 | 1 | 0.99861 | -0.02714 | 0.4 | 1 | 1.1 | 0.9
73 | 1 | 0.0001874 | 4.6966e-05 | 0 | 0 | 1 | 0.99857 | -0.027794 | 0.4 | 1 | 1.1 | 0.9
56 | 1 | 0.00023571 | 5.9076e-05 | 0 | 0 | 1 | 0.99726 | -0.05299 | 0.4 | 1 | 1.1 | 0.9
71 | 1 | 0.00059688 | 0.00014959 | 0 | 0 | 1 | 0.99856 | -0.028022 | 0.4 | 1 | 1.1 | 0.9
72 | 1 | 0.00016149 | 4.0473e-05 | 0 | 0 | 1 | 0.99857 | -0.027823 | 0.4 | 1 | 1.1 | 0.9
77 | 1 | 0 | 0 | 0 | 0 | 1 | 0.9986 | -0.027268 | 0.4 | 1 | 1.1 | 0.9
76 | 1 | 0.00022905 | 5.7405e-05 | 0 | 0 | 1 | 0.99859 | -0.027379 | 0.4 | 1 | 1.1 | 0.9

## generator_data
GEN_BUS | PG | QG | QMAX | QMIN | VG | MBASE | GEN_STATUS | PMAX | PMIN
41 | 0.018189 | 0.0045178 | 10 | -10 | 1 | 100 | 1 | 10 | 0

## branch_data
F_BUS | T_BUS | BR_R | BR_X | BR_B | RATE_A | RATE_B | RATE_C | TAP | SHIFT | BR_STATUS | ANGMIN | ANGMAX | P_in | Q_in | P_out | Q_out
1 | 2 | 0.16813 | 0.1076 | 2.8233e-10 | 0 | 0 | 0 | 0 | 0 | 1 | -90 | 90 | 0.00052222 | 0.00012977 | -0.00052222 | -0.00012979
1 | 3 | 1.3349 | 0.85436 | 2.2417e-09 | 0 | 0 | 0 | 0 | 0 | 1 | -90 | 90 | -0.0010574 | -0.00026391 | 0.0010575 | 0.00026369
2 | 4 | 1.5142 | 0.96911 | 2.5428e-09 | 0 | 0 | 0 | 0 | 0 | 1 | -90 | 90 | 0.00021937 | 5.3894e-05 | -0.00021937 | -5.4146e-05
3 | 5 | 1.862 | 1.1917 | 3.1268e-09 | 0 | 0 | 0 | 0 | 0 | 1 | -90 | 90 | -0.0012015 | -0.00029978 | 0.0012015 | 0.00029949
4 | 6 | 3.5788 | 2.2905 | 6.0099e-09 | 0 | 0 | 0 | 0 | 0 | 1 | -90 | 90 | 0.00021937 | 5.4146e-05 | -0.00021937 | -5.4743e-05
5 | 11 | 13.335 | 8.5344 | 2.2393e-08 | 0 | 0 | 0 | 0 | 0 | 1 | -90 | 90 | -0.0027632 | -0.00068849 | 0.0027643 | 0.00068695
5 | 12 | 4.3532 | 2.7861 | 7.3102e-09 | 0 | 0 | 0 | 0 | 0 | 1 | -90 | 90 | 0.0015617 | 0.000389 | -0.0015616 | -0.00038965
6 | 82 | 1.4162 | 0.90636 | 2.3782e-09 | 0 | 0 | 0 | 0 | 0 | 1 | -90 | 90 | 0.00021937 | 5.4743e-05 | -0.00021937 | -5.4979e-05
11 | 33 | 0.80996 | 0.51837 | 1.3601e-09 | 0 | 0 | 0 | 0 | 0 | 1 | -90 | 90 | -0.0029508 | -0.00073369 | 0.0029508 | 0.0007336
12 | 35 | 0.64927 | 0.41553 | 1.0903e-09 | 0 | 0 | 0 | 0 | 0 | 1 | -90 | 90 | 0.00086419 | 0.00021486 | -0.00086419 | -0.00021497
9 | 69 | 3.8143 | 2.4412 | 6.4053e-09 | 0 | 0 | 0 | 0 | 0 | 1 | -90 | 90 | -0.00028019 | -6.94e-05 | 0.0002802 | 6.8765e-05
9 | 17 | 2.6745 | 1.7117 | 4.4913e-09 | 0 | 0 | 0 | 0 | 0 | 1 | -90 | 90 | 0.00028019 | 6.94e-05 | -0.00028019 | -6.9845e-05
69 | 22 | 6.8494 | 4.3836 | 1.1502e-08 | 0 | 0 | 0 | 0 | 0 | 1 | -90 | 90 | -0.00041326 | -0.00010211 | 0.00041327 | 0.00010098
17 | 67 | 2.2643 | 1.4491 | 3.8023e-09 | 0 | 0 | 0 | 0 | 0 | 1 | -90 | 90 | 0.00028019 | 6.9845e-05 | -0.00028019 | -7.0222e-05
10 | 21 | 3.5465 | 2.2698 | 5.9556e-09 | 0 | 0 | 0 | 0 | 0 | 1 | -90 | 90 | -0.0010459 | -0.00025833 | 0.0010459 | 0.00025777
10 | 22 | 5.7456 | 3.6772 | 9.6484e-09 | 0 | 0 | 0 | 0 | 0 | 1 | -90 | 90 | 0.00075011 | 0.00018436 | -0.00075008 | -0.0001853
10 | 81 | 0.90762 | 0.58088 | 1.5241e-09 | 0 | 0 | 0 | 0 | 0 | 1 | -90 | 90 | 0.00029577 | 7.3976e-05 | -0.00029577 | -7.4127e-05
21 | 30 | 4.05 | 2.592 | 6.801e-09 | 0 | 0 | 0 | 0 | 0 | 1 | -90 | 90 | -0.0012724 | -0.00031205 | 0.0012725 | 0.00031142
21 | 19 | 12.8191 | 8.2042 | 2.1527e-08 | 0 | 0 | 0 | 0 | 0 | 1 | -90 | 90 | 0.00022653 | 5.4287e-05 | -0.00022652 | -5.6423e-05
22 | 68 | 0.56195 | 0.35965 | 9.4367e-10 | 0 | 0 | 0 | 0 | 0 | 1 | -90 | 90 | 0.0003368 | 8.4317e-05 | -0.0003368 | -8.4411e-05
33 | 34 | 10.1279 | 6.4819 | 1.7007e-08 | 0 | 0 | 0 | 0 | 0 | 1 | -90 | 90 | 0.0016554 | 0.00040501 | -0.0016551 | -0.00040652
33 | 27 | 0.085095 | 0.054461 | 1.429e-10 | 0 | 0 | 0 | 0 | 0 | 1 | -90 | 90 | -0.0046062 | -0.0011386 | 0.0046063 | 0.0011386
35 | 36 | 1.8588 | 1.1896 | 3.1214e-09 | 0 | 0 | 0 | 0 | 0 | 1 | -90 | 90 | 0.00069343 | 0.00017217 | -0.00069342 | -0.00017248
14 | 16 | 1.5262 | 0.97674 | 2.5628e-09 | 0 | 0 | 0 | 0 | 0 | 1 | -90 | 90 | 0.0032141 | 0.00079363 | -0.0032139 | -0.00079378
14 | 13 | 12.7412 | 8.1544 | 2.1396e-08 | 0 | 0 | 0 | 0 | 0 | 1 | -90 | 90 | -0.0032141 | -0.00079363 | 0.0032155 | 0.00079239
16 | 23 | 1.1313 | 0.72405 | 1.8998e-09 | 0 | 0 | 0 | 0 | 0 | 1 | -90 | 90 | 0.0028951 | 0.00071387 | -0.002895 | -0.000714
13 | 15 | 1.2418 | 0.79474 | 2.0853e-09 | 0 | 0 | 0 | 0 | 0 | 1 | -90 | 90 | -0.0037706 | -0.00093151 | 0.0037708 | 0.00093142
15 | 18 | 6.5485 | 4.191 | 1.0997e-08 | 0 | 0 | 0 | 0 | 0 | 1 | -90 | 90 | -0.0037708 | -0.00093142 | 0.0037718 | 0.00093096
18 | 41 | 2.5911 | 1.6583 | 4.3512e-09 | 0 | 0 | 0 | 0 | 0 | 1 | -90 | 90 | -0.0037718 | -0.00093096 | 0.0037722 | 0.00093077
41 | 39 | 4.7353 | 3.0306 | 7.9518e-09 | 0 | 0 | 0 | 0 | 0 | 1 | -90 | 90 | 0.014084 | 0.0035035 | -0.014074 | -0.0034979
19 | 80 | 1.6662 | 1.0663 | 2.798e-09 | 0 | 0 | 0 | 0 | 0 | 1 | -90 | 90 | 0.00022652 | 5.6423e-05 | -0.00022652 | -5.6701e-05
80 | 79 | 0.41876 | 0.26801 | 7.0321e-10 | 0 | 0 | 0 | 0 | 0 | 1 | -90 | 90 | 0.00022652 | 5.6701e-05 | -0.00022652 | -5.6771e-05
20 | 27 | 3.1288 | 2.0024 | 5.254e-09 | 0 | 0 | 0 | 0 | 0 | 1 | -90 | 90 | 0.0047467 | 0.0011736 | -0.004746 | -0.0011736
20 | 28 | 13.8779 | 8.8818 | 2.3305e-08 | 0 | 0 | 0 | 0 | 0 | 1 | -90 | 90 | -0.0054865 | -0.0013564 | 0.0054909 | 0.001357
20 | 24 | 2.4374 | 1.5599 | 4.093e-09 | 0 | 0 | 0 | 0 | 0 | 1 | -90 | 90 | 0.00073977 | 0.00018285 | -0.00073975 | -0.00018325
28 | 38 | 6.2692 | 4.0123 | 1.0528e-08 | 0 | 0 | 0 | 0 | 0 | 1 | -90 | 90 | -0.0058776 | -0.0014539 | 0.0058799 | 0.0014543
24 | 25 | 4.8075 | 3.0768 | 8.073e-09 | 0 | 0 | 0 | 0 | 0 | 1 | -90 | 90 | 0.00043953 | 0.00010801 | -0.00043952 | -0.0001088
30 | 31 | 1.2132 | 0.77644 | 2.0373e-09 | 0 | 0 | 0 | 0 | 0 | 1 | -90 | 90 | -0.0014715 | -0.0003613 | 0.0014715 | 0.00036111
34 | 32 | 1.5165 | 0.97055 | 2.5466e-09 | 0 | 0 | 0 | 0 | 0 | 1 | -90 | 90 | 0.0016551 | 0.00040652 | -0.0016551 | -0.00040674
36 | 37 | 6.2309 | 3.9878 | 1.0463e-08 | 0 | 0 | 0 | 0 | 0 | 1 | -90 | 90 | 0.00047172 | 0.00011691 | -0.0004717 | -0.00011794
23 | 50 | 0.55828 | 0.3573 | 9.3751e-10 | 0 | 0 | 0 | 0 | 0 | 1 | -90 | 90 | 0.0026442 | 0.00065115 | -0.0026442 | -0.00065122
50 | 51 | 9.4052 | 6.0193 | 1.5794e-08 | 0 | 0 | 0 | 0 | 0 | 1 | -90 | 90 | 0.0021087 | 0.000517 | -0.0021082 | -0.00051829
39 | 40 | 3.3086 | 2.1175 | 5.5561e-09 | 0 | 0 | 0 | 0 | 0 | 1 | -90 | 90 | 0.0077407 | 0.0019301 | -0.0077386 | -0.0019293
39 | 38 | 0.87457 | 0.55973 | 1.4686e-09 | 0 | 0 | 0 | 0 | 0 | 1 | -90 | 90 | 0.0063329 | 0.0015678 | -0.0063326 | -0.0015677
43 | 45 | 1.3615 | 0.87135 | 2.2863e-09 | 0 | 0 | 0 | 0 | 0 | 1 | -90 | 90 | -0.0059689 | -0.0014881 | 0.0059694 | 0.0014882
43 | 42 | 0.56715 | 0.36297 | 9.5239e-10 | 0 | 0 | 0 | 0 | 0 | 1 | -90 | 90 | 0.0059689 | 0.0014881 | -0.0059686 | -0.0014881
45 | 49 | 13.9313 | 8.9161 | 2.3394e-08 | 0 | 0 | 0 | 0 | 0 | 1 | -90 | 90 | 0.0010707 | 0.00026592 | -0.0010706 | -0.00026814
45 | 40 | 2.932 | 1.8765 | 4.9236e-09 | 0 | 0 | 0 | 0 | 0 | 1 | -90 | 90 | -0.0070401 | -0.0017541 | 0.0070417 | 0.0017546
42 | 44 | 6.8068 | 4.3563 | 1.143e-08 | 0 | 0 | 0 | 0 | 0 | 1 | -90 | 90 | 0.0057748 | 0.0014395 | -0.0057724 | -0.0014391
25 | 26 | 2.4773 | 1.5855 | 4.1601e-09 | 0 | 0 | 0 | 0 | 0 | 1 | -90 | 90 | 0.00030393 | 7.4822e-05 | -0.00030393 | -7.5235e-05
31 | 32 | 2.2961 | 1.4695 | 3.8557e-09 | 0 | 0 | 0 | 0 | 0 | 1 | -90 | 90 | -0.0014715 | -0.00036111 | 0.0014716 | 0.00036076
51 | 52 | 13.6991 | 8.7674 | 2.3004e-08 | 0 | 0 | 0 | 0 | 0 | 1 | -90 | 90 | 0.00054191 | 0.00013156 | -0.00054186 | -0.00013383
51 | 53 | 4.3753 | 2.8002 | 7.3474e-09 | 0 | 0 | 0 | 0 | 0 | 1 | -90 | 90 | 0.0015663 | 0.00038673 | -0.0015662 | -0.00038739
26 | 29 | 4.1936 | 2.6839 | 7.0421e-09 | 0 | 0 | 0 | 0 | 0 | 1 | -90 | 90 | 0.00014236 | 3.474e-05 | -0.00014235 | -3.5441e-05
29 | 54 | 1.4148 | 0.9055 | 2.3759e-09 | 0 | 0 | 0 | 0 | 0 | 1 | -90 | 90 | 0.00014235 | 3.5441e-05 | -0.00014235 | -3.5677e-05
37 | 55 | 1.6575 | 1.0608 | 2.7833e-09 | 0 | 0 | 0 | 0 | 0 | 1 | -90 | 90 | 0.00013514 | 3.3594e-05 | -0.00013514 | -3.387e-05
49 | 70 | 1.0334 | 0.6614 | 1.7354e-09 | 0 | 0 | 0 | 0 | 0 | 1 | -90 | 90 | 0.00086157 | 0.00021576 | -0.00086156 | -0.00021593
44 | 46 | 5.3595 | 3.4301 | 9.0001e-09 | 0 | 0 | 0 | 0 | 0 | 1 | -90 | 90 | 0.0057724 | 0.0014391 | -0.0057705 | -0.0014388
46 | 48 | 1.9133 | 1.2245 | 3.213e-09 | 0 | 0 | 0 | 0 | 0 | 1 | -90 | 90 | 0.0034736 | 0.00086309 | -0.0034733 | -0.00086325
48 | 61 | 1.4027 | 0.89775 | 2.3556e-09 | 0 | 0 | 0 | 0 | 0 | 1 | -90 | 90 | 0.0005227 | 0.00013077 | -0.0005227 | -0.000131
48 | 47 | 2.3528 | 1.5058 | 3.951e-09 | 0 | 0 | 0 | 0 | 0 | 1 | -90 | 90 | 0.0029506 | 0.00073248 | -0.0029504 | -0.00073273
47 | 60 | 8.9422 | 5.723 | 1.5016e-08 | 0 | 0 | 0 | 0 | 0 | 1 | -90 | 90 | 0.0019422 | 0.00048034 | -0.0019418 | -0.0004816
47 | 65 | 1.7686 | 1.1319 | 2.97e-09 | 0 | 0 | 0 | 0 | 0 | 1 | -90 | 90 | 0.0010082 | 0.0002524 | -0.0010082 | -0.00025268
60 | 64 | 0.32265 | 0.2065 | 5.4182e-10 | 0 | 0 | 0 | 0 | 0 | 1 | -90 | 90 | 0.0003209 | 8.0372e-05 | -0.0003209 | -8.0426e-05
60 | 63 | 4.0359 | 2.583 | 6.7774e-09 | 0 | 0 | 0 | 0 | 0 | 1 | -90 | 90 | 0.0011001 | 0.00027505 | -0.0011 | -0.0002757
60 | 58 | 18.5476 | 11.8705 | 3.1146e-08 | 0 | 0 | 0 | 0 | 0 | 1 | -90 | 90 | 0.00052081 | 0.00012618 | -0.00052076 | -0.00012924
65 | 66 | 0.018524 | 0.011855 | 3.1106e-11 | 0 | 0 | 0 | 0 | 0 | 1 | -90 | 90 | 0.00044511 | 0.00011155 | -0.00044511 | -0.00011156
58 | 59 | 5.6495 | 3.6156 | 9.487e-09 | 0 | 0 | 0 | 0 | 0 | 1 | -90 | 90 | 0.00028504 | 7.0497e-05 | -0.00028504 | -7.1438e-05
58 | 57 | 0.45062 | 0.2884 | 7.5672e-10 | 0 | 0 | 0 | 0 | 0 | 1 | -90 | 90 | 0.00023572 | 5.8742e-05 | -0.00023572 | -5.8817e-05
57 | 56 | 1.5548 | 0.99509 | 2.611e-09 | 0 | 0 | 0 | 0 | 0 | 1 | -90 | 90 | 0.00023572 | 5.8817e-05 | -0.00023571 | -5.9076e-05
52 | 62 | 11.8745 | 7.5997 | 1.994e-08 | 0 | 0 | 0 | 0 | 0 | 1 | -90 | 90 | 0.00054186 | 0.00013383 | -0.00054183 | -0.00013579
53 | 78 | 8.2037 | 5.2503 | 1.3776e-08 | 0 | 0 | 0 | 0 | 0 | 1 | -90 | 90 | 0.00026103 | 6.4048e-05 | -0.00026102 | -6.5418e-05
53 | 74 | 0.30891 | 0.1977 | 5.1874e-10 | 0 | 0 | 0 | 0 | 0 | 1 | -90 | 90 | 0.0013052 | 0.00032334 | -0.0013052 | -0.00032339
74 | 75 | 9.4044 | 6.0188 | 1.5793e-08 | 0 | 0 | 0 | 0 | 0 | 1 | -90 | 90 | 0.00035933 | 8.7712e-05 | -0.00035932 | -8.9279e-05
74 | 73 | 6.685 | 4.2784 | 1.1226e-08 | 0 | 0 | 0 | 0 | 0 | 1 | -90 | 90 | 0.00094584 | 0.00023568 | -0.00094578 | -0.00023676
75 | 77 | 2.4799 | 1.5871 | 4.1644e-09 | 0 | 0 | 0 | 0 | 0 | 1 | -90 | 90 | 0.00022905 | 5.6631e-05 | -0.00022905 | -5.7045e-05
73 | 72 | 0.17348 | 0.11103 | 2.9133e-10 | 0 | 0 | 0 | 0 | 0 | 1 | -90 | 90 | 0.00075838 | 0.00018979 | -0.00075838 | -0.00018982
71 | 72 | 1.4889 | 0.95289 | 2.5002e-09 | 0 | 0 | 0 | 0 | 0 | 1 | -90 | 90 | -0.00059688 | -0.00014959 | 0.00059689 | 0.00014935
77 | 76 | 2.1567 | 1.3803 | 3.6216e-09 | 0 | 0 | 0 | 0 | 0 | 1 | -90 | 90 | 0.00022905 | 5.7045e-05 | -0.00022905 | -5.7405e-05