## bus_data
BUS_I | BUS_TYPE | Pd | Qd | Gs | Bs | area | Vm | Va | baseKV | zone | Vmax | Vmin
1 | 1 | 0.0084635 | 0.0021211 | 0 | 0 | 1 | 0.99336 | -0.12789 | 0.4 | 1 | 1.1 | 0.9
2 | 1 | 0.0070943 | 0.001778 | 0 | 0 | 1 | 0.99341 | -0.12687 | 0.4 | 1 | 1.1 | 0.9
3 | 1 | 0 | 0 | 0 | 0 | 1 | 0.99318 | -0.1312 | 0.4 | 1 | 1.1 | 0.9
4 | 1 | 0 | 0 | 0 | 0 | 1 | 0.99365 | -0.12214 | 0.4 | 1 | 1.1 | 0.9
5 | 1 | 0.0074565 | 0.0018688 | 0 | 0 | 1 | 0.99282 | -0.13824 | 0.4 | 1 | 1.1 | 0.9
29 | 1 | 0 | 0 | 0 | 0 | 1 | 0.99406 | -0.11419 | 0.4 | 1 | 1.1 | 0.9
17 | 1 | 0.0014501 | 0.00036343 | 0 | 0 | 1 | 0.99269 | -0.14069 | 0.4 | 1 | 1.1 | 0.9
10 | 1 | 0.0071954 | 0.0018033 | 0 | 0 | 1 | 0.9942 | -0.11164 | 0.4 | 1 | 1.1 | 0.9
26 | 1 | 0.011188 | 0.002804 | 0 | 0 | 1 | 0.9933 | -0.12846 | 0.4 | 1 | 1.1 | 0.9
25 | 1 | 0.0089504 | 0.0022432 | 0 | 0 | 1 | 0.99348 | -0.12509 | 0.4 | 1 | 1.1 | 0.9
18 | 1 | 0 | 0 | 0 | 0 | 1 | 0.99266 | -0.14138 | 0.4 | 1 | 1.1 | 0.9
7 | 1 | 0.0070497 | 0.0017668 | 0 | 0 | 1 | 0.99469 | -0.102 | 0.4 | 1 | 1.1 | 0.9
8 | 1 | 0 | 0 | 0 | 0 | 1 | 0.99492 | -0.097551 | 0.4 | 1 | 1.1 | 0.9
9 | 1 | 0 | 0 | 0 | 0 | 1 | 0.99588 | -0.079188 | 0.4 | 1 | 1.1 | 0.9
16 | 1 | 0.027567 | 0.006909 | 0 | 0 | 1 | 0.99572 | -0.082296 | 0.4 | 1 | 1.1 | 0.9
13 | 1 | 0.0092122 | 0.0023088 | 0 | 0 | 1 | 0.99689 | -0.059701 | 0.4 | 1 | 1.1 | 0.9
12 | 1 | 0 | 0 | 0 | 0 | 1 | 0.98707 | -0.24881 | 0.4 | 1 | 1.1 | 0.9
38 | 1 | 0.040161 | 0.010065 | 0 | 0 | 1 | 0.98638 | -0.26234 | 0.4 | 1 | 1.1 | 0.9
37 | 1 | 0.096995 | 0.024309 | 0 | 0 | 1 | 0.98873 | -0.21655 | 0.4 | 1 | 1.1 | 0.9
14 | 1 | 0.0091566 | 0.0022949 | 0 | 0 | 1 | 0.99736 | -0.050598 | 0.4 | 1 | 1.1 | 0.9
39 | 1 | 0.010004 | 0.0025073 | 0 | 0 | 1 | 0.98921 | -0.20733 | 0.4 | 1 | 1.1 | 0.9
35 | 1 | 0 | 0 | 0 | 0 | 1 | 0.98991 | -0.19386 | 0.4 | 1 | 1.1 | 0.9
33 | 1 | 0 | 0 | 0 | 0 | 1 | 0.99158 | -0.16145 | 0.4 | 1 | 1.1 | 0.9
15 | 1 | 0.0091731 | 0.002299 | 0 | 0 | 1 | 0.99794 | -0.03959 | 0.4 | 1 | 1.1 | 0.9
19 | 1 | 0.0092894 | 0.0023281 | 0 | 0 | 1 | 0.99852 | -0.028316 | 0.4 | 1 | 1.1 | 0.9
20 | 1 | 0.0073844 | 0.0018507 | 0 | 0 | 1 | 0.99916 | -0.016143 | 0.4 | 1 | 1.1 | 0.9
22 | 1 | 0.0019675 | 0.00049311 | 0 | 0 | 1 | 0.99263 | -0.14188 | 0.4 | 1 | 1.1 | 0.9
21 | 3 | 0.010629 | 0.0026639 | 0 | 0 | 1 | 1 | 0 | 0.4 | 1 | 1.1 | 0.9
30 | 1 | 0.0064339 | 0.0016125 | 0 | 0 | 1 | 0.99899 | -0.019263 | 0.4 | 1 | 1.1 | 0.9
31 | 1 | 0 | 0 | 0 | 0 | 1 | 0.99592 | -0.077962 | 0.4 | 1 | 1.1 | 0.9
23 | 1 | 0.012539 | 0.0031425 | 0 | 0 | 1 | 0.99365 | -0.12185 | 0.4 | 1 | 1.1 | 0.9
24 | 1 | 0.010341 | 0.0025918 | 0 | 0 | 1 | 0.99366 | -0.12152 | 0.4 | 1 | 1.1 | 0.9
27 | 1 | 0 | 0 | 0 | 0 | 1 | 0.99411 | -0.11287 | 0.4 | 1 | 1.1 | 0.9
28 | 1 | 0.022079 | 0.0055336 | 0 | 0 | 1 | 0.99494 | -0.096879 | 0.4 | 1 | 1.1 | 0.9
32 | 1 | 0 | 0 | 0 | 0 | 1 | 0.99331 | -0.12839 | 0.4 | 1 | 1.1 | 0.9
36 | 1 | 0.048101 | 0.012055 | 0 | 0 | 1 | 0.99275 | -0.13906 | 0.4 | 1 | 1.1 | 0.9
34 | 1 | 0 | 0 | 0 | 0 | 1 | 0.99048 | -0.18269 | 0.4 | 1 | 1.1 | 0.9
40 | 1 | 0.010395 | 0.0026051 | 0 | 0 | 1 | 0.99025 | -0.18726 | 0.4 | 1 | 1.1 | 0.9

## generator_data
GEN_BUS | PG | QG | QMAX | QMIN | VG | MBASE | GEN_STATUS | PMAX | PMIN
21 | 0.40311 | 0.10212 | 10 | -10 | 1 | 100 | 1 | 10 | 0

## branch_data
F_BUS | T_BUS | BR_R | BR_X | BR_B | RATE_A | RATE_B | RATE_C | TAP | SHIFT | BR_STATUS | ANGMIN | ANGMAX | P_in | Q_in | P_out | Q_out
1 | 2 | 0.23339 | 0.14937 | 3.9192e-10 | 0 | 0 | 0 | 0 | 0 | 1 | -90 | 90 | -0.019343 | -0.0048486 | 0.019344 | 0.0048491
1 | 3 | 1.3457 | 0.86126 | 2.2598e-09 | 0 | 0 | 0 | 0 | 0 | 1 | -90 | 90 | 0.01088 | 0.0027274 | -0.010878 | -0.0027265
2 | 4 | 0.79136 | 0.50647 | 1.3289e-09 | 0 | 0 | 0 | 0 | 0 | 1 | -90 | 90 | -0.026439 | -0.0066271 | 0.026445 | 0.0066308
3 | 5 | 2.8639 | 1.8329 | 4.8093e-09 | 0 | 0 | 0 | 0 | 0 | 1 | -90 | 90 | 0.010878 | 0.0027265 | -0.010875 | -0.0027247
4 | 29 | 1.331 | 0.85185 | 2.2351e-09 | 0 | 0 | 0 | 0 | 0 | 1 | -90 | 90 | -0.026445 | -0.0066308 | 0.026455 | 0.006637
5 | 17 | 3.1642 | 2.0251 | 5.3136e-09 | 0 | 0 | 0 | 0 | 0 | 1 | -90 | 90 | 0.0034181 | 0.0008559 | -0.0034177 | -0.00085617
29 | 10 | 0.42713 | 0.27337 | 7.1727e-10 | 0 | 0 | 0 | 0 | 0 | 1 | -90 | 90 | -0.026455 | -0.006637 | 0.026458 | 0.006639
17 | 18 | 1.5471 | 0.99013 | 2.598e-09 | 0 | 0 | 0 | 0 | 0 | 1 | -90 | 90 | 0.0019676 | 0.00049274 | -0.0019676 | -0.00049296
10 | 8 | 1.8574 | 1.1887 | 3.1191e-09 | 0 | 0 | 0 | 0 | 0 | 1 | -90 | 90 | -0.033653 | -0.0084423 | 0.033676 | 0.0084565
26 | 25 | 1.3338 | 0.85362 | 2.2398e-09 | 0 | 0 | 0 | 0 | 0 | 1 | -90 | 90 | -0.011188 | -0.002804 | 0.01119 | 0.0028049
25 | 27 | 2.6864 | 1.7193 | 4.5112e-09 | 0 | 0 | 0 | 0 | 0 | 1 | -90 | 90 | -0.02014 | -0.0050481 | 0.020152 | 0.0050552
18 | 22 | 1.1068 | 0.70837 | 1.8587e-09 | 0 | 0 | 0 | 0 | 0 | 1 | -90 | 90 | 0.0019676 | 0.00049296 | -0.0019675 | -0.00049311
7 | 8 | 2.8016 | 1.793 | 4.7046e-09 | 0 | 0 | 0 | 0 | 0 | 1 | -90 | 90 | -0.0070497 | -0.0017668 | 0.0070512 | 0.0017673
8 | 9 | 2.0045 | 1.2829 | 3.3661e-09 | 0 | 0 | 0 | 0 | 0 | 1 | -90 | 90 | -0.040727 | -0.010224 | 0.040763 | 0.010246
9 | 16 | 0.50125 | 0.3208 | 8.4173e-10 | 0 | 0 | 0 | 0 | 0 | 1 | -90 | 90 | 0.027571 | 0.0069115 | -0.027567 | -0.006909
9 | 13 | 1.2705 | 0.81311 | 2.1335e-09 | 0 | 0 | 0 | 0 | 0 | 1 | -90 | 90 | -0.068334 | -0.017158 | 0.068398 | 0.017198
13 | 14 | 0.52371 | 0.33517 | 8.7945e-10 | 0 | 0 | 0 | 0 | 0 | 1 | -90 | 90 | -0.07761 | -0.019507 | 0.077644 | 0.019529
12 | 38 | 1.471 | 0.94144 | 2.4702e-09 | 0 | 0 | 0 | 0 | 0 | 1 | -90 | 90 | 0.040187 | 0.010082 | -0.040161 | -0.010065
12 | 37 | 3.5132 | 2.2484 | 5.8996e-09 | 0 | 0 | 0 | 0 | 0 | 1 | -90 | 90 | -0.040187 | -0.010082 | 0.040249 | 0.010121
37 | 33 | 1.7655 | 1.1299 | 2.9647e-09 | 0 | 0 | 0 | 0 | 0 | 1 | -90 | 90 | -0.13724 | -0.03443 | 0.1376 | 0.034661
14 | 15 | 0.56695 | 0.36285 | 9.5206e-10 | 0 | 0 | 0 | 0 | 0 | 1 | -90 | 90 | -0.0868 | -0.021824 | 0.086846 | 0.021853
39 | 35 | 5.9106 | 3.7828 | 9.9255e-09 | 0 | 0 | 0 | 0 | 0 | 1 | -90 | 90 | -0.010004 | -0.0025073 | 0.010011 | 0.0025104
35 | 34 | 4.9043 | 3.1388 | 8.2357e-09 | 0 | 0 | 0 | 0 | 0 | 1 | -90 | 90 | -0.010011 | -0.0025104 | 0.010016 | 0.002513
33 | 34 | 4.582 | 2.9325 | 7.6945e-09 | 0 | 0 | 0 | 0 | 0 | 1 | -90 | 90 | 0.020433 | 0.0051318 | -0.020413 | -0.0051193
33 | 31 | 2.3455 | 1.5011 | 7.8774e-09 | 0 | 0 | 0 | 0 | 0 | 1 | -90 | 90 | -0.15804 | -0.039793 | 0.15867 | 0.040197
15 | 19 | 0.52563 | 0.33641 | 8.8268e-10 | 0 | 0 | 0 | 0 | 0 | 1 | -90 | 90 | -0.096019 | -0.024152 | 0.096071 | 0.024185
19 | 20 | 0.51804 | 0.33155 | 8.6994e-10 | 0 | 0 | 0 | 0 | 0 | 1 | -90 | 90 | -0.10536 | -0.026513 | 0.10542 | 0.026552
20 | 21 | 0.64282 | 0.41141 | 1.0795e-09 | 0 | 0 | 0 | 0 | 0 | 1 | -90 | 90 | -0.11281 | -0.028403 | 0.11289 | 0.028458
21 | 30 | 0.31117 | 0.19915 | 1.0451e-09 | 0 | 0 | 0 | 0 | 0 | 1 | -90 | 90 | 0.27959 | 0.070998 | -0.27933 | -0.070832
30 | 31 | 0.96675 | 0.61872 | 3.2469e-09 | 0 | 0 | 0 | 0 | 0 | 1 | -90 | 90 | 0.27289 | 0.06922 | -0.27213 | -0.068729
31 | 32 | 4.6483 | 2.9749 | 7.8057e-09 | 0 | 0 | 0 | 0 | 0 | 1 | -90 | 90 | 0.048242 | 0.012144 | -0.048126 | -0.012071
31 | 28 | 1.2907 | 0.82602 | 2.1674e-09 | 0 | 0 | 0 | 0 | 0 | 1 | -90 | 90 | 0.065212 | 0.016387 | -0.065153 | -0.01635
23 | 24 | 0.11631 | 0.074439 | 1.9532e-10 | 0 | 0 | 0 | 0 | 0 | 1 | -90 | 90 | -0.012539 | -0.0031425 | 0.012539 | 0.0031426
24 | 27 | 1.6755 | 1.0723 | 2.8136e-09 | 0 | 0 | 0 | 0 | 0 | 1 | -90 | 90 | -0.02288 | -0.0057343 | 0.022889 | 0.0057401
27 | 28 | 1.6475 | 1.0544 | 2.7666e-09 | 0 | 0 | 0 | 0 | 0 | 1 | -90 | 90 | -0.043041 | -0.010795 | 0.043074 | 0.010816
32 | 36 | 0.98082 | 0.62773 | 1.6471e-09 | 0 | 0 | 0 | 0 | 0 | 1 | -90 | 90 | 0.048126 | 0.012071 | -0.048101 | -0.012055
34 | 40 | 1.9332 | 1.2372 | 3.2463e-09 | 0 | 0 | 0 | 0 | 0 | 1 | -90 | 90 | 0.010397 | 0.0026063 | -0.010395 | -0.0026051