## bus_data
BUS_I | BUS_TYPE | Pd | Qd | Gs | Bs | area | Vm | Va | baseKV | zone | Vmax | Vmin
1 | 1 | 0.013314 | 0.0033368 | 0 | 0 | 1 | 0.99545 | -0.087493 | 0.4 | 1 | 1.1 | 0.9
2 | 1 | 0 | 0 | 0 | 0 | 1 | 0.99488 | -0.09846 | 0.4 | 1 | 1.1 | 0.9
3 | 1 | 0 | 0 | 0 | 0 | 1 | 0.99644 | -0.068408 | 0.4 | 1 | 1.1 | 0.9
4 | 1 | 0.021001 | 0.0052634 | 0 | 0 | 1 | 0.99458 | -0.10429 | 0.4 | 1 | 1.1 | 0.9
5 | 1 | 0.0044039 | 0.0011037 | 0 | 0 | 1 | 0.99461 | -0.10354 | 0.4 | 1 | 1.1 | 0.9
17 | 1 | 0.012923 | 0.0032388 | 0 | 0 | 1 | 0.99744 | -0.049132 | 0.4 | 1 | 1.1 | 0.9
18 | 1 | 0.0087525 | 0.0021936 | 0 | 0 | 1 | 0.99598 | -0.077143 | 0.4 | 1 | 1.1 | 0.9
23 | 1 | 0.01076 | 0.0026967 | 0 | 0 | 1 | 0.99437 | -0.1083 | 0.4 | 1 | 1.1 | 0.9
21 | 1 | 0.01126 | 0.0028221 | 0 | 0 | 1 | 0.99453 | -0.10515 | 0.4 | 1 | 1.1 | 0.9
8 | 1 | 0 | 0 | 0 | 0 | 1 | 0.99788 | -0.040715 | 0.4 | 1 | 1.1 | 0.9
26 | 1 | 0.013627 | 0.0034152 | 0 | 0 | 1 | 0.99715 | -0.054752 | 0.4 | 1 | 1.1 | 0.9
27 | 1 | 0.0097677 | 0.002448 | 0 | 0 | 1 | 0.99826 | -0.033225 | 0.4 | 1 | 1.1 | 0.9
25 | 1 | 0.015447 | 0.0038713 | 0 | 0 | 1 | 0.99753 | -0.047257 | 0.4 | 1 | 1.1 | 0.9
10 | 1 | 0 | 0 | 0 | 0 | 1 | 0.99105 | -0.17224 | 0.4 | 1 | 1.1 | 0.9
15 | 1 | 0 | 0 | 0 | 0 | 1 | 0.99025 | -0.18772 | 0.4 | 1 | 1.1 | 0.9
41 | 1 | 0.0737 | 0.018471 | 0 | 0 | 1 | 0.99221 | -0.14978 | 0.4 | 1 | 1.1 | 0.9
30 | 1 | 0.014256 | 0.0035729 | 0 | 0 | 1 | 0.98925 | -0.20706 | 0.4 | 1 | 1.1 | 0.9
28 | 1 | 0.026016 | 0.0065203 | 0 | 0 | 1 | 0.99596 | -0.077601 | 0.4 | 1 | 1.1 | 0.9
24 | 1 | 0.012273 | 0.0030759 | 0 | 0 | 1 | 0.99429 | -0.10985 | 0.4 | 1 | 1.1 | 0.9
20 | 1 | 0.0028875 | 0.00072367 | 0 | 0 | 1 | 0.99449 | -0.10587 | 0.4 | 1 | 1.1 | 0.9
22 | 1 | 0.0089467 | 0.0022423 | 0 | 0 | 1 | 0.99447 | -0.10635 | 0.4 | 1 | 1.1 | 0.9
35 | 1 | 0.0068891 | 0.0017266 | 0 | 0 | 1 | 0.99823 | -0.033905 | 0.4 | 1 | 1.1 | 0.9
33 | 1 | 0.0099774 | 0.0025006 | 0 | 0 | 1 | 0.99828 | -0.032933 | 0.4 | 1 | 1.1 | 0.9
45 | 1 | 0.03538 | 0.008867 | 0 | 0 | 1 | 0.99686 | -0.060311 | 0.4 | 1 | 1.1 | 0.9
34 | 1 | 0 | 0 | 0 | 0 | 1 | 0.99863 | -0.026131 | 0.4 | 1 | 1.1 | 0.9
46 | 1 | 0.028604 | 0.0071689 | 0 | 0 | 1 | 0.99948 | -0.010047 | 0.4 | 1 | 1.1 | 0.9
47 | 1 | 0.024715 | 0.0061942 | 0 | 0 | 1 | 0.99968 | -0.006124 | 0.4 | 1 | 1.1 | 0.9
42 | 1 | 0.013711 | 0.0034364 | 0 | 0 | 1 | 0.99352 | -0.12434 | 0.4 | 1 | 1.1 | 0.9
50 | 1 | 0.026766 | 0.0067081 | 0 | 0 | 1 | 0.993 | -0.13458 | 0.4 | 1 | 1.1 | 0.9
48 | 1 | 0.026162 | 0.0065569 | 0 | 0 | 1 | 0.99322 | -0.13027 | 0.4 | 1 | 1.1 | 0.9
31 | 1 | 0.022628 | 0.0056711 | 0 | 0 | 1 | 0.98884 | -0.21511 | 0.4 | 1 | 1.1 | 0.9
44 | 1 | 0.0063064 | 0.0015805 | 0 | 0 | 1 | 0.99514 | -0.093225 | 0.4 | 1 | 1.1 | 0.9
39 | 1 | 0 | 0 | 0 | 0 | 1 | 0.99519 | -0.092174 | 0.4 | 1 | 1.1 | 0.9
29 | 1 | 0.0087646 | 0.0021966 | 0 | 0 | 1 | 0.99592 | -0.078339 | 0.4 | 1 | 1.1 | 0.9
36 | 1 | 0.0090407 | 0.0022658 | 0 | 0 | 1 | 0.99722 | -0.053244 | 0.4 | 1 | 1.1 | 0.9
37 | 3 | 0.019278 | 0.0048315 | 0 | 0 | 1 | 1 | 0 | 0.4 | 1 | 1.1 | 0.9
32 | 1 | 0.0072916 | 0.0018274 | 0 | 0 | 1 | 0.99849 | -0.028857 | 0.4 | 1 | 1.1 | 0.9
38 | 1 | 0 | 0 | 0 | 0 | 1 | 0.99573 | -0.081866 | 0.4 | 1 | 1.1 | 0.9
40 | 1 | 0.018862 | 0.0047273 | 0 | 0 | 1 | 0.99466 | -0.10252 | 0.4 | 1 | 1.1 | 0.9
43 | 1 | 0.014849 | 0.0037216 | 0 | 0 | 1 | 0.99353 | -0.12432 | 0.4 | 1 | 1.1 | 0.9
51 | 1 | 0.018875 | 0.0047304 | 0 | 0 | 1 | 0.99413 | -0.11276 | 0.4 | 1 | 1.1 | 0.9
49 | 1 | 0.022759 | 0.0057039 | 0 | 0 | 1 | 0.99365 | -0.12208 | 0.4 | 1 | 1.1 | 0.9

## generator_data
GEN_BUS | PG | QG | QMAX | QMIN | VG | MBASE | GEN_STATUS | PMAX | PMIN
37 | 0.58284 | 0.1471 | 10 | -10 | 1 | 100 | 1 | 10 | 0

## branch_data
F_BUS | T_BUS | BR_R | BR_X | BR_B | RATE_A | RATE_B | RATE_C | TAP | SHIFT | BR_STATUS | ANGMIN | ANGMAX | P_in | Q_in | P_out | Q_out
1 | 2 | 0.68053 | 0.43554 | 1.1428e-09 | 0 | 0 | 0 | 0 | 0 | 1 | -90 | 90 | 0.071597 | 0.017968 | -0.071559 | -0.017944
1 | 3 | 1.0001 | 0.64004 | 1.6794e-09 | 0 | 0 | 0 | 0 | 0 | 1 | -90 | 90 | -0.084911 | -0.021305 | 0.084988 | 0.021354
2 | 4 | 0.58688 | 0.37561 | 9.8554e-10 | 0 | 0 | 0 | 0 | 0 | 1 | -90 | 90 | 0.044052 | 0.011047 | -0.04404 | -0.011039
2 | 5 | 0.81994 | 0.52476 | 1.3769e-09 | 0 | 0 | 0 | 0 | 0 | 1 | -90 | 90 | 0.027508 | 0.0068973 | -0.027501 | -0.0068932
3 | 17 | 0.66889 | 0.42809 | 1.1232e-09 | 0 | 0 | 0 | 0 | 0 | 1 | -90 | 90 | -0.12854 | -0.032277 | 0.12866 | 0.032352
3 | 18 | 0.89258 | 0.57125 | 1.4989e-09 | 0 | 0 | 0 | 0 | 0 | 1 | -90 | 90 | 0.043553 | 0.010923 | -0.043535 | -0.010911
4 | 23 | 0.77227 | 0.49426 | 1.2969e-09 | 0 | 0 | 0 | 0 | 0 | 1 | -90 | 90 | 0.023038 | 0.0057758 | -0.023034 | -0.0057731
5 | 21 | 0.3092 | 0.19789 | 5.1922e-10 | 0 | 0 | 0 | 0 | 0 | 1 | -90 | 90 | 0.023097 | 0.0057894 | -0.023095 | -0.0057884
17 | 25 | 0.059169 | 0.037868 | 1.9872e-10 | 0 | 0 | 0 | 0 | 0 | 1 | -90 | 90 | -0.14158 | -0.035591 | 0.14159 | 0.035599
18 | 28 | 0.058554 | 0.037475 | 9.8328e-11 | 0 | 0 | 0 | 0 | 0 | 1 | -90 | 90 | 0.034782 | 0.0087176 | -0.034781 | -0.0087171
23 | 24 | 0.55914 | 0.35785 | 9.3894e-10 | 0 | 0 | 0 | 0 | 0 | 1 | -90 | 90 | 0.012274 | 0.0030763 | -0.012273 | -0.0030759
21 | 20 | 0.26909 | 0.17222 | 4.5187e-10 | 0 | 0 | 0 | 0 | 0 | 1 | -90 | 90 | 0.011835 | 0.0029662 | -0.011834 | -0.002966
8 | 26 | 1.2775 | 0.81759 | 2.1452e-09 | 0 | 0 | 0 | 0 | 0 | 1 | -90 | 90 | 0.049049 | 0.012309 | -0.049016 | -0.012288
8 | 27 | 0.16252 | 0.10401 | 1.0917e-09 | 0 | 0 | 0 | 0 | 0 | 1 | -90 | 90 | -0.20614 | -0.051811 | 0.20621 | 0.051858
8 | 25 | 0.18622 | 0.11918 | 1.2508e-09 | 0 | 0 | 0 | 0 | 0 | 1 | -90 | 90 | 0.15709 | 0.039502 | -0.15704 | -0.039471
26 | 45 | 0.70009 | 0.44806 | 1.1756e-09 | 0 | 0 | 0 | 0 | 0 | 1 | -90 | 90 | 0.035389 | 0.0088729 | -0.03538 | -0.008867
27 | 34 | 0.14708 | 0.094132 | 9.8795e-10 | 0 | 0 | 0 | 0 | 0 | 1 | -90 | 90 | -0.21598 | -0.054306 | 0.21605 | 0.054353
10 | 15 | 1.846 | 1.1814 | 3.0999e-09 | 0 | 0 | 0 | 0 | 0 | 1 | -90 | 90 | 0.036954 | 0.0092879 | -0.036927 | -0.0092707
10 | 41 | 2.6841 | 1.7178 | 4.5072e-09 | 0 | 0 | 0 | 0 | 0 | 1 | -90 | 90 | -0.036954 | -0.0092879 | 0.036994 | 0.0093128
15 | 30 | 2.3027 | 1.4737 | 3.8668e-09 | 0 | 0 | 0 | 0 | 0 | 1 | -90 | 90 | 0.036927 | 0.0092707 | -0.036893 | -0.0092493
41 | 42 | 1.0165 | 0.65053 | 1.7069e-09 | 0 | 0 | 0 | 0 | 0 | 1 | -90 | 90 | -0.11069 | -0.027784 | 0.11083 | 0.02787
30 | 31 | 1.5582 | 0.99724 | 2.6166e-09 | 0 | 0 | 0 | 0 | 0 | 1 | -90 | 90 | 0.022637 | 0.0056764 | -0.022628 | -0.0056711
28 | 29 | 0.37417 | 0.23947 | 6.2833e-10 | 0 | 0 | 0 | 0 | 0 | 1 | -90 | 90 | 0.0087649 | 0.0021968 | -0.0087646 | -0.0021966
20 | 22 | 0.23777 | 0.15217 | 3.9928e-10 | 0 | 0 | 0 | 0 | 0 | 1 | -90 | 90 | 0.0089469 | 0.0022424 | -0.0089467 | -0.0022423
35 | 33 | 0.6301 | 0.40326 | 1.0581e-09 | 0 | 0 | 0 | 0 | 0 | 1 | -90 | 90 | -0.0068891 | -0.0017266 | 0.0068894 | 0.0017267
33 | 32 | 1.0797 | 0.69099 | 1.8131e-09 | 0 | 0 | 0 | 0 | 0 | 1 | -90 | 90 | -0.016867 | -0.0042272 | 0.01687 | 0.0042291
34 | 36 | 0.45172 | 0.2891 | 3.0343e-09 | 0 | 0 | 0 | 0 | 0 | 1 | -90 | 90 | 0.26937 | 0.068074 | -0.26902 | -0.06785
34 | 37 | 0.23043 | 0.14748 | 1.5478e-09 | 0 | 0 | 0 | 0 | 0 | 1 | -90 | 90 | -0.50959 | -0.12848 | 0.51023 | 0.12889
34 | 32 | 0.50434 | 0.32277 | 8.4692e-10 | 0 | 0 | 0 | 0 | 0 | 1 | -90 | 90 | 0.024165 | 0.0060585 | -0.024162 | -0.0060566
46 | 47 | 0.6142 | 0.39309 | 1.0314e-09 | 0 | 0 | 0 | 0 | 0 | 1 | -90 | 90 | -0.028604 | -0.0071689 | 0.028609 | 0.0071722
47 | 37 | 0.51466 | 0.32938 | 8.6425e-10 | 0 | 0 | 0 | 0 | 0 | 1 | -90 | 90 | -0.053325 | -0.013366 | 0.05334 | 0.013376
42 | 43 | 0.00061039 | 0.00039065 | 1.025e-12 | 0 | 0 | 0 | 0 | 0 | 1 | -90 | 90 | -0.12454 | -0.031306 | 0.12454 | 0.031306
50 | 48 | 0.71152 | 0.45537 | 1.1948e-09 | 0 | 0 | 0 | 0 | 0 | 1 | -90 | 90 | -0.026766 | -0.0067081 | 0.026771 | 0.0067115
48 | 49 | 0.68427 | 0.43793 | 1.1491e-09 | 0 | 0 | 0 | 0 | 0 | 1 | -90 | 90 | -0.052933 | -0.013268 | 0.052954 | 0.013282
44 | 39 | 0.73983 | 0.47349 | 1.2424e-09 | 0 | 0 | 0 | 0 | 0 | 1 | -90 | 90 | -0.0063064 | -0.0015805 | 0.0063067 | 0.0015806
39 | 43 | 1.0239 | 0.65533 | 1.7195e-09 | 0 | 0 | 0 | 0 | 0 | 1 | -90 | 90 | 0.1396 | 0.035165 | -0.13939 | -0.035028
39 | 38 | 0.31477 | 0.20145 | 1.0572e-09 | 0 | 0 | 0 | 0 | 0 | 1 | -90 | 90 | -0.14591 | -0.036745 | 0.14598 | 0.036791
36 | 38 | 0.49208 | 0.31493 | 1.6527e-09 | 0 | 0 | 0 | 0 | 0 | 1 | -90 | 90 | 0.25998 | 0.065584 | -0.25962 | -0.065357
38 | 40 | 0.80837 | 0.51736 | 1.3575e-09 | 0 | 0 | 0 | 0 | 0 | 1 | -90 | 90 | 0.11364 | 0.028566 | -0.11353 | -0.028494
40 | 51 | 0.47981 | 0.30708 | 8.0572e-10 | 0 | 0 | 0 | 0 | 0 | 1 | -90 | 90 | 0.094667 | 0.023767 | -0.094621 | -0.023737
51 | 49 | 0.54554 | 0.34915 | 9.1611e-10 | 0 | 0 | 0 | 0 | 0 | 1 | -90 | 90 | 0.075746 | 0.019007 | -0.075713 | -0.018985